## 110.100.000
LB-AF Nr. |  |  | Leistungsbereich
110 | 100 | 000 | Umwelttechnische Felduntersuchungen
OZ |  |  | Text | Einh. | min (€) | max (€) | mittel (€) | Anzahl
110 | 110 | 000 | Baustelleneinrichtung
|  | 010 | maßnahmespezifische Baustelleneinrichtung; Einrichten, Vorhalten und Räumen aller erforderlichen Gerätschaften, An- und Abreise der Bohrmannschaft für Bodenaufschlussarbeiten | psch. | 30 | 4800 | 499.6894 | 92
|  | 011 | wie vor; für Grundwassermeßstellen | psch. | 150 | 4230 | 1636.61 | 16
|  | 012 | wie vor; für (Beton)Kernbohrungen | psch. | 680 | 2000 | 1113.75 | 8
|  | 020 | An- und Abfahrt eines vollständig ausgerüsteten Laborfahrzeugs zur Beprobung von Bodenluft- / Grundwassermessstellen, einschl. Vorhalten und Nachliefern aller erforderlichen Geräte, Gefäße, Verbrauchsmaterialien und Personalkosten | psch. | 35 | 500 | 182.5268 | 30
|  | 030 | Baustellenbereiche für Bohrungen und Brunnenbau freimachen, Buschwerk und Bodenunebenheiten beseitigen | psch. | 190 | 2970 | 696.2 | 10
|  | 031 | wie vor | Std. | 15 | 105 | 67.5 | 10
|  | 032 | wie vor | m² | 0.27 | 4.8 | 1.78 | 3
|  | 040 | Einrichten und Vorhalten einer Wanderbaustelle für ca. 12 wechselnde Standorte mit Bohr- und Probenahmegerätschaften, Arbeitsschutz und Verbrauchsmaterialien | psch. | 500 | 1290 | 727.5 | 4
110 | 120 | 000 | Geologische Betreuung, Vermessung, Dokumentation
|  | 010 | Fachgutachterliche Überwachung der Feldarbeiten durch Geologen | psch. | 350 | 6500 | 1155.4962 | 23
|  | 020 | Fachgutachterliche Überwachung der Bohr- und Probenahmearbeiten durch Geologen | d | 120 | 1022.58 | 542.2483 | 18
|  | 030 | Festlegung und Auspflockung aller Ansatzpunkte | psch. | 127.82 | 766.94 | 357.705 | 8
|  | 040 | Festlegung der Bohrlöcher | Stck. | 10 | 146.23 | 79.0573 | 11
|  | 041 |  |  | 0 | 0 | #NUM! | 0
|  | 050 | Überprüfung früher errichteter stationärer Messstellen für Grundwasser und Bodenluft auf Existenz, genaue Lage und Funktion (visuelle Kontrolle, Lotung, Wasserstandsmessung) | Stck. | 2.56 | 160 | 34.0734 | 31
|  | 060 | Einmessen der Bohransatzpunkte bzw. der Messstellen, je Ansatzpunkt, unspezifisch | Stck. | 3.75 | 112.48 | 20.3611 | 123
|  | 061 | Einmessen der Bohransatzpunkte bzw. der Messstellen, je Ansatzpunkt, nach Lage | Stck. | 2 | 13.63 | 8.1779 | 19
|  | 062 | Einmessen der Bohransatzpunkte bzw. der Messstellen, je Ansatzpunkt, nach Lage und Höhe | Stck. | 5.5 | 150 | 29.801 | 91
|  | 070 | Einmessen / Nivellement der Ansatzpunkte | psch. | 51.13 | 1124.84 | 259.3783 | 18
|  | 080 | Darstellung der Bohrprofile | Stck. | 3 | 50 | 17.9056 | 18
|  | 090 | Darstellung der Bohrprofile | m | 0.8 | 8.5 | 4.0125 | 16
|  | 100 | Eingabe aller Bohr- und Sondierdaten in eine Erfassungsdatenbank, je Bohrung | Stck. | 5.11 | 17.9 | 10.874 | 5
|  | 110 | Eingabe aller Bohr- und Sondierdaten in eine Erfassungsdatenbank | psch. | 100 | 2100 | 520.918 | 15
|  | 120 | Eintragen und Vermaßen der Bohrpunkte in einem Lageplan | Stck. | 2 | 245.42 | 55.0392 | 72
|  | 130 | Digitalisierung der Ergebnisse und Aufbereitung der Daten zur Übernahme in eine geeignete GIS-Plattform | h | 25 | 41 | 37.8 | 5
|  | 140 | Prüfprotokolle für MIP-Sondierungen erstellen, inkl. Dateninterpretation der Thermo-Response-Messungen und von on-line GC-Einzelstoffanalysen | m | 2.8 | 5.5 | 3.17 | 10
|  | 150 | Messprotokolle Bodenluftbeprobung erstellen | Stck. | 3.6 | 3.6 | 3.6 | 9
|  | 160 | Messprotokolle Grundwasserbeprobung erstellen | Stck. | 3 | 15 | 4.6167 | 12
|  | 170 | Vermessung von Teilflächen und Darstellung in Karten | Stck. | 38.05 | 38.05 | 38.05 | 2
|  | 180 | Vermessung von Schürfen und Darstellung in Karten | Stck. | 30.45 | 30.45 | 30.45 | 2
110 | 130 | 000 | Vorbereitende Arbeiten, Nebenleistungen
|  | 010 | Auf-/ Abbau und Umsetzen der Bohreinrichtung (Kleinrammbohrung; Gerätschaften zur Durchführung der Radonmessung, Probenahme Bodenluft und Messung Gesamt-C mittels PID oder FOD) | Stck. | 5 | 150 | 28.8431 | 46
|  | 011 | Auf-/ Abbau und Umsetzen der Bohreinrichtung zur Bohrung von Grundwassermessstellen | Stck. | 167.55 | 400 | 276.2583 | 6
|  | 020 | Umsetzen von Bohreinrichtungen, für Bodenaufschlussarbeiten | Stck. | 2 | 281.21 | 39.5465 | 55
|  | 021 | Umsetzen von Bohreinrichtungen, für Grundwassermessstellen | Stck. | 25 | 281.21 | 119.0864 | 14
|  | 022 | Umsetzen von Bohreinrichtungen, für (Beton)Kernbohrungen | Stck. | 12 | 50 | 26.16 | 10
|  | 030 | Sichern der Bohrstelle und des Arbeitsbereiches, Sammeln, Zwischenlagern und Entsorgen des Bohrgutes | Stck. | 100 | 237 | 145.3333 | 6
|  | 040 | Durchbrechen/Durchbohren von Oberflächenbefestigung, wie z.B. Beton, Asphalt, Mauerwerk, Pflasterstein bis 30 cm Mächtigkeit; Durchmesser bis 30 cm | Stck. | 2.5 | 98.23 | 34.7914 | 86
|  | 041 | Durchbrechen/Durchbohren von Oberflächenbefestigung, wie z.B. Beton, Asphalt, Mauerwerk, Pflasterstein bis > 30 cm Mächtigkeit; Durchmesser bis 30 cm | Stck. | 80 | 128.46 | 100.865 | 4
|  | 050 | Durchbrechen/Durchbohren von Oberflächenbefestigung, wie z.B. Beton, Asphalt, Mauerwerk, Pflasterstein bis 30 cm Mächtigkeit; jeder weiterer cm | cm | 0.5 | 8.2 | 2.285 | 56
|  | 060 | Durchbrechen von Asphalt- und Pflastersteindecken; Wiederherstellung des Urzustandes | Stck. | 12.78 | 30.68 | 22.2227 | 11
|  | 070 | Schürfgrube für Handschachtung erstellen | Stck. | 24 | 120 | 50.0368 | 19
|  | 071 | Schürfgrube für Handschachtung erstellen | m³ | 125.68 | 385 | 197.67 | 4
|  | 072 | Vorschachten zur Freilegung von Kabeln und Leitungen | h | 39.85 | 90 | 73.2833 | 3
|  | 073 | Vorschachten zur Freilegung von Kabeln und Leitungen | Stck. | 15 | 120 | 32.0244 | 20
|  | 080 | Bohrloch verfüllen und abdichten mit Bohrgut | m | 5 | 20 | 9.75 | 8
|  | 081 | Bohrloch verfüllen und abdichten mit bindigem Boden | m | 2.05 | 5 | 2.7929 | 7
|  | 082 | Bohrloch verfüllen und abdichten mit Quellton | m | 3.06 | 26.33 | 10.139 | 10
|  | 083 | Bohrloch verfüllen und abdichten mit Feinsand / Kies | m | 8 | 10 | 8.8567 | 3
|  | 084 | Bohrloch verfüllen und abdichten mit Zement-/Bentonitsuspension | m | 5 | 20 | 10.25 | 4
|  | 085 | Bohrloch verfüllen und abdichten mit Flüssigbeton | m | 7.6 | 33.49 | 16.23 | 3
|  | 086 | Bohrloch verfüllen und abdichten mit Schnellzement/Reparaturasphalt | Stck. | 9 | 385 | 202.25 | 4
|  | 090 | Bohrloch verpressen mittels Hochdruckinjektion, Injektionsmittel Bentonitsuspension | m | 9 | 13.8 | 10.2 | 4
|  | 100 | Liefern, vorhalten, betreiben und entfernen einer wasserdichten, luftdicht verschließbaren Deckelmulde (~ 5 m³) zur Aufnahme von kontaminierten Bohrgut | Stck. | 76.69 | 800 | 304.0167 | 9
|  | 101 | Liefern, vorhalten, betreiben und entfernen eines Behältnisses zur Entsorgung; Entsorgungsmaterial: überschüssiges Bohrgut | Stck. | 34.65 | 400 | 210.8239 | 18
|  | 102 | wie vor; Entsorgungsmaterial: Reinigungsabfälle | Stck. | 135 | 195 | 157.7273 | 11
|  | 103 | wie vor; Entsorgungsmaterial: Abwasser | Stck. | 34.65 | 195 | 171.6375 | 12
|  | 110 | Bohrgut in unkontaminiertes und belastetes Material trennen; belastetes Material in Container zwischenlagern, Menge bis 25 m³ | m³ | 2.1 | 130 | 6.9052 | 23
|  | 111 | Bohrgut in unkontaminiertes und belastetes Material trennen; belastetes Material in Container zwischenlagern, Menge bis 200 m³ | m³ | 2.1 | 10.86 | 5.4369 | 13
|  | 120 | Entsorgung kontaminierten Bohrguts | m³ | 33 | 787.39 | 183.645 | 22
|  | 130 | Entsorgung nicht-kontaminierten Bohrguts | m³ | 16 | 179.97 | 64.2552 | 23
|  | 131 | Entsorgung Reinigungsmaterial | m³ | 260 | 295 | 268.1818 | 11
|  | 132 | Entsorgung Reinigungslösung | m³ | 180 | 550 | 417.2727 | 11
|  | 140 | Lagenweiser Wiedereinbau und Verdichtung von zwischengelagertem Bohrgut, Verdichtungsgrad 98% DPr | m | 21.7 | 179.8 | 68.3 | 5
|  | 150 | Aufnehmen und Wiederherstellen befestigter Oberflächen | m² | 15 | 40 | 21.81 | 8
|  | 160 | Reinigung des Bohrgerätes | h | 33 | 48.7 | 39.4119 | 16
|  | 170 | Radiolog. Vermessung (ODL Messung) | Stck. | 25 | 25 | 25 | 1
110 | 140 | 000 | Direct-Push-Sondierungen
|  | 010 | Schlauchkernbohrungen zur Gewinnung einer ungestörten Bodensonderprobe aus definierter Tiefenlage mittels Kernrohr mit patentierter, verschließbarer Spitze erstellen (gem. DIN 4021-Kap.7.4); Rammkernrohr: nach Bohranforderungen = 2“ bzw. 1,5", Tiefe 0 - 5 m | m | 10 | 16.1 | 13.52 | 5
|  | 011 | wie vor, Tiefe 5 - 10 m | m | 11.5 | 60 | 37.4167 | 6
|  | 012 | wie vor, Tiefe 10 - 15 m | m | 18 | 98 | 65.6667 | 3
|  | 013 | wie vor, Tiefe 15 - 20 m | m | 26 | 130 | 90.8333 | 3
|  | 014 | wie vor, Tiefe 20 - 25 m | m | 20 | 58 | 33.25 | 4
|  | 015 | wie vor, Tiefe 25 - 30 m | m | 50 | 150 | 100 | 2
|  | 016 | wie vor, Tiefe > 30 m | m | 30 | 180 | 109.5 | 4
|  | 020 | Zulage für Liner, gasdicht mit Gummikappen und Teflondichtung einschließlich geordnete Entsorgung von kontaminierten Linern und Bohrgut, Liner aus PE, klarsichtig, chemikalienbeständig (l=1000 mm) | Stck. | 11 | 11 | 11 | 1
|  | 021 | wie vor, Liner aus Teflon | Stck. | 45 | 45 | 45 | 1
|  | 030 | Kleinrammbohrungen mit Spezialsonde zur direkten Entnahme von Bodenluftproben erstellen, Bohrtiefe 0 - 5 m | m | 13 | 40 | 17.8158 | 21
|  | 031 | wie vor, Bohrtiefe 5 - 10 m | m | 16 | 26 | 20.2273 | 11
|  | 032 | wie vor, Bohrtiefe 10 - 15 m | m | 19 | 80 | 40.3333 | 3
|  | 033 | wie vor, Bohrtiefe 15 - 20 m | m | 25 | 90 | 57.5 | 2
|  | 034 | wie vor, Bohrtiefe 20 - 25 m | m | 33 | 95 | 64 | 2
|  | 035 | wie vor, Bohrtiefe 25 - 30 m | m | 40 | 100 | 70 | 2
|  | 040 | Grundwassersondierung zur direkten Entnahme von Grundwasserproben; Durchmesser Grundwassersonde: nach Erfordernissen der Probennahme = 1" bzw. 2"; Edelstahlfilter; Filterweite in Abhängigkeit von den Eigenschaften des Grundwasserleiters inkl. Protokollierung und Dokumentation, Bohrtiefe 0 - 5 m | m | 9.2 | 45 | 22.5793 | 67
|  | 041 | wie vor, Bohrtiefe 5 - 10 m | m | 18 | 35 | 20.2167 | 12
|  | 042 | wie vor, Bohrtiefe 10 - 15 m | m | 18.4 | 27 | 22.7167 | 12
|  | 043 | wie vor, Bohrtiefe 15 - 20 m | m | 22 | 27 | 25.3818 | 11
|  | 044 | wie vor, Bohrtiefe 20 - 25 m | m | 27 | 32 | 29.3333 | 9
|  | 045 | wie vor, Bohrtiefe 25 - 30 m | m | 26 | 38 | 33.75 | 8
|  | 050 | Aufbau/Umsetzen des Bohrgeräts | Stck. | 13 | 288.75 | 134.9643 | 7
|  | 060 |  |  | 0 | 0 | #NUM! | 0
|  | 070 |  |  | 0 | 0 | #NUM! | 0
110 | 150 | 000 | Direct-Push-Sondierungen mit bildgebenden Verfahren (in-situ-Analytik)
|  | 010 | MIP-Sondierungen; System- und Meßvorbereitung; arbeitstägliche Kalibrierung der Geräte | Stck. | 110 | 250 | 139.2154 | 13
|  | 020 | MIP-Sondierungen; Umsetzen des Laborfahrzeuges und der Einrichtung zur Messung | Stck. | 15 | 100 | 40.5889 | 20
|  | 030 | MIP-Messungen: Gestellung und Einsatz eines mobilen Labors zur in-situ und online Analytik; einschließlich aller Meßtechnik und -elektronik, Verbrauchsmaterialien für Probennahme / -anreicherung und Analytik, Personal (Chemiker und Techniker); Simultane on-line Messung von thermodesorbierbaren Schadstoffen (semiquantitative PID/FID-Messung von Summenparametern mittels MIP-GC-PID/FID Kopplung; Darstellung der Meßwerte gegen die Tiefe in Diagrammform. Simultane Messung des Eindringwiderstandes und der geoelektrischen Leitfähigkeit zur Abschätzung der Lagerungsverhältnisse und zur Bodenklassifizierung nach DIN 18196, lithologische Beschreibung. Simultane Thermo-Response-Messung zur Abschätzung der hydraulischen Leitfähigkeit der gesättigten Bodenzone, Messtiefe 0 - 10 m (> 5 ft/min) | m | 34.85 | 81.6 | 54.8054 | 41
|  | 031 | wie vor, 10 - 20 m (2 - 5 ft/min) | m | 51 | 66.5 | 56.1154 | 13
|  | 032 | wie vor, 20 - 30 m (1 - 2 ft/min) | m | 40 | 81.6 | 61.1214 | 14
|  | 040 | Simultane selektive in-situ on-line Gaschromatographie von Einzelsubstanzen über Gasfalle bei Auffälligkeiten in den MIP-Logs | Stck. | 30 | 35.8 | 33.2222 | 20
|  | 050 | Umrüstung des Labormobiles auf in-Haus-Messungen (Ausbau auf Lafette / Wiedereinbau und wiederholte Inbetriebnahme und Kalibrierung aller Meßtechnik) | psch. | 1500 | 2000 | 1666.6667 | 3
|  | 060 | Geoelektrische Leitfähigkeits-Messungen: Bohren und Einbringen von Leitfähigkeitssonden (Wenner-Methode) zur geophysikalischen Bodenklassifizierung; einschließlich aller Meßtechnik / -elektronik, Operator und on-site Datenauswertung mit PC. Simultane Messung geotechnischer Parameter anhand des Eindringwiderstandes zur Abschätzung der Lagerungsverhältnisse und zur Bodenklassifizierung nach DIN 18 196. Führen eines Schichtenverzeichnisses analog DIN 4022 ohne Gewinnung von Bodenproben. Lithologische Beschreibung, Bohrloch- / Messtiefe 0 - 5 m | m | 14 | 15 | 14.6667 | 3
|  | 061 | wie vor, Bohrloch- / Messtiefe 5 - 10 m | m | 20 | 20 | 20 | 1
|  | 062 | wie vor, Bohrloch- / Messtiefe 10 - 15 m | m | 25 | 25 | 25 | 1
|  | 063 | wie vor, Bohrloch- / Messtiefe 15 - 20 m | m | 30 | 30 | 30 | 1
|  | 064 | wie vor, Bohrloch- / Messtiefe 20 - 25 m | m | 35 | 35 | 35 | 1
|  | 065 | wie vor, Bohrloch- / Messtiefe 25 - 30 m | m | 40 | 40 | 40 | 1
|  | 070 | Stickstoff Laserinduzierte Fluoreszenzmessungen (LIF) von Mineralölkohlenwasserstoffen und anderen Fluorophonen bei Wellenlängen von 337 nm | m | 20 | 59 | 37.5 | 6
110 | 160 | 000 | Bohrarbeiten zur Bodenprobenahme
|  | 010 | Kleinbohrung zur Beprobung des Bodens (DIN 4021); mit durchgehender Kerngewinnung (drehend, rammend, drückend); Durchmesser DN 50-80 mm; Erstellung von Schichten-verzeichnissen (DIN 4022 / 4023), Bohrtiefe 0 - 3 m | m | 12 | 80 | 18.956 | 59
|  | 011 | wie vor, Bohrtiefe 3 - 5 m | m | 12.5 | 50.11 | 19.4879 | 30
|  | 012 | wie vor, Bohrtiefe 5 - 10 m | m | 15 | 90 | 28.26 | 30
|  | 013 | wie vor, Bohrtiefe >10 m | m | 18.66 | 115 | 40.3692 | 12
|  | 014 | Zulage Liner | m | 12 | 45.04 | 30.51 | 4
|  | 020 | Verrohrte Kleinrammbohrungen mind. DN 50 zur Gewinnung von Bodenproben gem. DIN 4021, DIN-ISO 10381 Teil 1 bis 3, inkl. Auf-/Abbau des Bohrgerätes, ordnungsgemäßem Verschließen der Bohrlöcher und fachgerechter Entsorgung des Bohrgutes; Bohrtiefe 0 - 3 m | m | 11.5 | 71.04 | 29.8933 | 9
|  | 021 | wie vor; Bohrtiefe 3 - 5 m | m | 19.43 | 120 | 66.6742 | 12
|  | 022 | wie vor; Bohrtiefe 5 - 10 m | m | 11.5 | 150 | 41.6973 | 15
|  | 023 | wie vor; Bohrtiefe >10 m | m | 24.5 | 24.5 | 24.5 | 4
|  | 030 | Verrohrte Kleinrammbohrungen (Dual-Tube-Verfahren) bis in den grundwassergesättigten Bereich zur Gewinnung von Bodenproben gem. DIN 4021, DIN-ISO 10381 T 1-3, Bohrtiefe 0 - 5 m | m | 13 | 58.8 | 22.0154 | 13
|  | 031 | wie vor, Bohrtiefe 5 - 10 m | m | 18.5 | 32 | 23 | 5
|  | 040 | Organoleptische Ansprache des Bohrgutes, Schichtenverzeichnisse und Säulenprofile erstellen | m | 1 | 10.5 | 8.6364 | 11
|  | 050 | Dekontamination des gesamten Bohrgestänges nach jeder Bohrung in belastetem Material | Stck. | 25 | 58.8 | 41.9 | 2
|  | 060 | Abteufen von Linerbohrungen, die mind. 1 m langen Hardliner (mind. 50 mm Durchmesser) sind jeweils vorauseilend zu schlagen, Bohrtiefe bis 10 m | m | 42 | 70.89 | 57.63 | 3
110 | 170 | 000 | Bohrarbeiten zur Bodenluftprobenahme, Ausbau zu BL-Messstellen
|  | 010 | Sondierung mittels Bodengassonde (z.B. Dräger / Stitz-Sonde) Bodenklasse 1-5, Reinigung des Sondiergestängestänges, Sondiertiefe 0 - 2 m | lfm | 13 | 13 | 13 | 1
|  | 011 | wie vor, Sondiertiefe 2 - 4 m | lfm | 16 | 16 | 16 | 1
|  | 012 | wie vor, Sondiertiefe 4 - 6 m | lfm | 19 | 19 | 19 | 1
|  | 020 | Trockenbohrung für BL-Absaugbrunnen, Durchmesser 215 mm, Tiefe 0 - 10 m | m | 44.99 | 61.36 | 53 | 5
|  | 021 | Trockenbohrung für BL-Absaugbrunnen, Durchmesser 215 mm, Tiefe 10 - 20 m | m | 0 | 0 | 0 | 0
|  | 022 | Trockenbohrung für BL-Absaugbrunnen, Durchmesser 215 mm, Tiefe > 20 m | m | 0 | 0 | 0 | 0
|  | 023 | Trockenbohrung für BL-Absaugbrunnen, Durchmesser 250 mm, Tiefe 0 - 10 m | m | 90 | 155.05 | 124.036 | 5
|  | 024 | Trockenbohrung für BL-Absaugbrunnen, Durchmesser 250 mm, Tiefe 10 - 20 m | m | 0 | 0 | 0 | 0
|  | 025 | Trockenbohrung für BL-Absaugbrunnen, Durchmesser 250 mm, Tiefe > 20 m | m | 0 | 0 | 0 | 0
|  | 026 | Trockenbohrung für BL-Absaugbrunnen, Durchmesser 300 mm, Tiefe 0 - 10 m | m | 41.93 | 329.78 | 137.6214 | 24
|  | 027 | Trockenbohrung für BL-Absaugbrunnen, Durchmesser 300 mm, Tiefe 10 - 20 m | m | 65.45 | 623.78 | 164.3864 | 24
|  | 028 | Trockenbohrung für BL-Absaugbrunnen, Durchmesser 300 mm, Tiefe > 20 m | m | 77.34 | 603.33 | 198.902 | 10
|  | 030 | Ausbau der Kleinrammbohrung zur provisorischen Bodenluftmessstelle | Stck. | 19 | 94.59 | 36.3336 | 14
|  | 031 | Ausbau der Kleinrammbohrung zur provisorischen Bodenluftmessstelle | m | 7.5 | 7.5 | 7.5 | 1
|  | 040 | Ausbau eines Bohrloches (DN 50) zur provisorischen BL Messstelle bis 4 m Tiefe | Stck. | 20 | 330 | 92.7908 | 26
|  | 041 | Ausbau eines Bohrloches (DN 50) zur provisorischen BL Messstelle, 4 - 8 m Tiefe | Stck. | 45 | 330 | 122.8817 | 6
|  | 050 | Ausbau der provisorischen Bodenluftmessstelle zur stationären BL-Messstelle unterflur | Stck. | 94.59 | 255 | 155.9083 | 6
|  | 060 | Ausbau der provisorischen Bodenluftmessstelle zur stationären BL-Messstelle überflur | Stck. | 79.25 | 150 | 112.435 | 8
|  | 070 | Einrichtung von festen Multi-Level-Bodenluftmeßstellen, zur späteren horizontierten Bodenluftabsaugung geeignet (Filter 1 - 1 1/4"; jede Filterstrecke wird separat über einen 1/4"-PE-Schlauch angeschlossen und ist somit einzeln absaugbar); Ausbautiefe nach Anforderung; Ausführung als 1-fach Messstelle | Stck. | 420 | 420 | 420 | 1
|  | 071 | wie vor; Ausführung als 2-fach Messstelle | Stck. | 500 | 500 | 500 | 1
|  | 072 | wie vor; Ausführung als 3-fach Messstelle | Stck. | 575 | 575 | 575 | 1
|  | 073 | wie vor; Ausführung als 4-fach Messstelle | Stck. | 650 | 650 | 650 | 1
|  | 080 | Pegelsicherung (DN 50) unterflur (Straßenkappe, tagwasserdicht) | Stck. | 65 | 833.33 | 272.8678 | 18
|  | 090 | Pegelsicherung (DN 50) überflur (Stahlstandrohr) | Stck. | 25 | 281.21 | 146.6944 | 16
|  | 100 | Kunststofffolie Dicke 0,5 mm, 25 x 25 m, liefern und verlegen | m² | 0.64 | 13.8 | 5.7017 | 6
|  | 110 | Bodenluftmessstellen zurückbauen | Stck. | 95 | 1382.57 | 457.1125 | 8
110 | 180 | 000 | Bohrungen sonstige
|  | 010 | Kernbohrungen in Mauerwerk oder Beton, Durchmesser 100 mm | cm | 0.75 | 4.2 | 1.5025 | 16
|  | 011 | Kernbohrungen in Mauerwerk oder Beton, Durchmesser 52 mm | cm | 1.15 | 1.7 | 1.425 | 2
|  | 020 | Kernbohrungen in Beton; Durchmesser 300 mm | Stck. | 299.11 | 299.11 | 299.11 | 4
|  | 040 | Schneckenbohrung, d=300 mm, Tiefe bis 5 m | m | 42 | 125 | 80.6667 | 3
|  | 041 | Schneckenbohrung, d=300 mm, Tiefe 5 bis 12 m | m | 159.6 | 185 | 172.3 | 2
|  | 042 | Schneckenbohrung, d=300 mm, Tiefe 12 bis 20 m | m | 205 | 205 | 205 | 1
|  | 050 | Abteufen von Suchsondierungen d >/= 50 mm zur Eingrenzung tiefer Hindernisse und Erkundung des Grundwasserstauers in einem vorgegebenen Raster inkl. Schichtenverzeichnis bis max. 9 m u.GOK | m | 0.5 | 74.39 | 29.842 | 10
110 | 190 | 000 | Baggerschürfe
|  | 010 | Baggerschürfe zur Eingrenzung der kontaminierten Bereiche | m³ | 8.8 | 36.42 | 17.268 | 5
|  | 020 | Baggerschürfe zur Eingrenzung der kontaminierten Bereiche | Stck. | 55 | 80 | 60.8333 | 12
|  | 030 | Baggerschürfe zur Eingrenzung der kontaminierten Bereiche | h | 79 | 90 | 84.5 | 2
|  | 040 | Aufschneiden von Oberflächenversiegelungen | Stck. | 120 | 120 | 120 | 1
|  | 050 | Verfüllen von Baggerschürfen mit unbelastetem Boden | Stck. | 45 | 45 | 45 | 1
|  | 060 | Einbau von steinfreiem Mutterboden | m³ | 20 | 20 | 20 | 1
|  | 070 | Einbau von unbelastetem Mineralgemisch | m³ | 20 | 20 | 20 | 1
|  | 080 | Reinigung Schürfgerät | h | 41.58 | 45 | 43.29 | 2
110 | 195 | 000 | Erkundung Oberboden / Abdeckungsmaterial
|  | 010 | Handbohrungen (Pürckhauer), Ansprache des Bohrguts, Probenahme aus Horizonten, Schichtenverzei | m | 10 | 13 | 11 | 3
|  | 020 | Einmessen der Probennahmefläche | Stck. | 25 | 25 | 25 | 2

## 110.200.000
LB-AF Nr. |  |  | Leistungsbereich
110 | 200 | 000 | Probenahme
OZ |  |  | Text | Einh. | min (€) | max (€) | mittel (€) | Anzahl
110 | 210 | 000 | Probenahme aus Direct-Push-Sondierungen
|  | 010 | Entnahme einer ungestörten Bodensonderprobe aus definierter Tiefenlage in luftdicht verschließbare 750 ml Glasflaschen | Stck. | 4 | 13.2 | 5.8125 | 8
|  | 020 | Entnahme von Bodenluftproben mit Hochvakuumpumpe; auf Dräger Aktivkohle-Röhrchen | Stck. | 15.34 | 65 | 28.855 | 8
|  | 021 | Entnahme von Bodenluftproben mit Hochvakuumpumpe; auf Headspace-Viole | Stck. | 20 | 20.5 | 20.25 | 2
|  | 030 | Entnahme von Grundwasserproben aus gerammter Spezialsonde mittels Hydro-Lift-Pumpe; die Sonde wird bei Bedarf bis zur Konstanz der Feldparameter klargepumpt (Bestimmung folgender Feldparameter: pH, Temp., Redox, Leitf., O2-Gehalt); Proben werden luftdicht in stabilisierte Braunglasflaschen verfüllt. | Stck. | 40 | 80 | 55.9167 | 18
|  | 040 | Entnahme von gasdichten Grundwasserproben aus gezielten Horizonten mittels ECOS-HYDROP-System (ca. 50 ml); ohne Messung von Feldparametern | Stck. | 48.6 | 72 | 53.6909 | 11
110 | 220 | 000 | Probenahme Boden
|  | 010 | Gestellung von Braunglasweithalsflaschen (250 -500 ml) mit Schraubverschlussdeckel zur Entnahme von Bodenproben | Stck. | 0.2 | 1.95 | 0.99737 | 19
|  | 020 | Gestellung von 1 Liter-Plastikeimer mit Deckel zur Entnahme von 1kg Einzelproben (Boden) | Stck. | 0.1 | 1.5 | 1.0143 | 7
|  | 030 | Gestellung von 5 Liter-Plastikeimer mit Deckel zur Entnahme von Bodenmischproben für Deklarationsanalysen von Bodenaushub gem. LAGA (Boden) | Stck. | 0.1 | 5 | 2.5875 | 8
|  | 040 | Kernkisten mietweise gestellen | m | 1.6 | 13.62 | 7.6017 | 6
|  | 050 | Vorhalten von Kernkisten (L = 1 m) | m | 2.56 | 5.11 | 3.498 | 10
|  | 060 | Kernkisten zum Aufbewahren des Bohrgutes liefern und vorhalten | Stck. | 2.68 | 23.01 | 10.468 | 10
|  | 070 | Bodenprobenahme aus Kleinrammbohrungen in Linern, gasdicht verschlossen mit Gummikappen und Teflon-Dichtungen; geordnete Entsorgung von kontaminierten Linern und Bohrgut | Stck. | 4 | 89.34 | 18.5528 | 20
|  | 080 | Entnahme von gestörten Bodenproben aus Bohrgut in luftdicht verschließbare Glasgefäße | Stck. | 1.5 | 28.75 | 5.1471 | 72
|  | 090 | Entnahme von ungestörten Bodenproben nach DIN 4021 | Stck. | 1 | 42.95 | 5.4867 | 43
|  | 100 | Entnahme von Bodenmischproben in verschließbare 5 l-Eimer | Stck. | 2.56 | 76.69 | 15.2748 | 27
|  | 110 | Entnahme von Bodenproben in Headspace-Glas oder in 1-Liter Schraubglasbehälter, luftdichte Aufbewahrung, Art der Aufbewahrung unspezifisch | Stck. | 0.77 | 17.5 | 4.4911 | 49
|  | 111 | Entnahme von Bodenproben, luftdichte Aufbewahrung in Schraubglasbehälter | Stck. | 0.77 | 7.36 | 3.5 | 8
|  | 112 | Entnahme von Bodenproben, luftdichte Aufbewahrung in Headspace-Glas | Stck. | 2 | 9.71 | 4.7875 | 8
|  | 120 | Entnahme von (repräsentativen) Mischproben mit organoleptischer Ansprache | Stck. | 1 | 15 | 4.025 | 8
|  | 130 | Entnahme von Bodenproben, je 100 m² Oberfläche/Baugrubensohle ist eine Mischprobe bestehend aus 8 Einzelproben zu nehmen | Stck. | 16.81 | 37.39 | 30.0822 | 18
|  | 131 | Entnahme von Bodenproben, je 25 m² Oberfläche/Baugrubensohle ist eine Mischprobe bestehend aus 5 Einzelproben zu nehmen | Stck. | 23.43 | 32.72 | 27.59 | 4
|  | 140 | Entnahme von Bodenproben aus Bohrkernen, Vorhalten und Füllen der Kernkisten | Stck. | 6.33 | 370 | 85.5011 | 9
|  | 150 | Baggerschürfe zur gestörten Probenahme, inkl. Umsetzen des Baggers, ordnungsgemäßiges Verfüllen, Fotodokumentation der Schürfe, Schurftiefe bis 1 m | Stck. | 28 | 200 | 66.6271 | 14
|  | 151 | Baggerschürfe zur gestörten Probenahme, inkl. Umsetzen des Baggers, ordnungsgemäßiges Verfüllen, Fotodokumentation der Schürfe, Schurftiefe bis 2 m | Stck. | 23 | 125 | 56.8182 | 11
| A |  | Tiefe:
|  |  | < 1 m |  | 28 | 64 | # | #NAME?
|  |  | < 2 m |  | 23 | 125 | # | #NAME?
|  | 160 | Entnahme von Sonderproben in gasdichte Twist-off-Gläser, Proben kühl und dunkel lagern | Stck. | 5 | 20 | 12.0967 | 6
|  | 170 | Entnahme von Sonderproben in Head-Space-Gläser, Proben kühl und dunkel lagern | Stck. | 4.5 | 15 | 10.05 | 4
|  | 180 | Entnahme von Mischproben aus Container nach LAGA | Stck. | 163.87 | 300 | 234.6233 | 3
|  | 190 | Entnahme von Oberbodenproben gem. BBodSchV bezogen auf Wirkungspfad Boden-Mensch (Tiefe 0-0,10 m) | Stck. | 10 | 105 | 42.3429 | 30
|  | 200 | Entnahme von Oberbodenproben gem. BBodSchV bezogen auf Wirkungspfad Boden-Mensch (Tiefe 0-0,35 m) | Stck. | 15 | 125 | 40.5 | 14
|  | 210 | Entnahme von Oberbodenproben gem. BBodSchV bezogen auf Wirkungspfad Boden-Nutzpflanze (Tiefe 0-0,30 m) | Stck. | 1 | 1 | 1 | 1
|  | 220 | Entnahme von Oberbodenproben gem. BBodSchV bezogen auf Wirkungspfad Boden-Nutzpflanze (Tiefe 0,30-0,60 m) | Stck. | 6.3 | 135 | 40.0187 | 16
|  | 230 | Entnahme von Oberbodenproben gem. BBodSchV bezogen auf Wirkungspfad Boden-Nutzpflanze (Tiefe 0-0,10 m) | Stck. | 0 | 0 | # | 0
|  | 240 | Entnahme von Oberbodenproben gem. BBodSchV bezogen auf Wirkungspfad Boden-Nutzpflanze (Tiefe 0,10-0,30 m) | Stck. | 0 | 0 | # | 0
110 | 230 | 000 | Probenahme Baustoffe
|  | 010 | Gestellung von 5 Liter-Plastikeimer mit Deckel zur Entnahme von Bauschuttmischproben | Stck. | 0.1 | 2.35 | 1.325 | 8
|  | 020 | Entnahme von Bohrkernen horizontal (bis DN 100), aus Mauerwerk | Stck. | 1.75 | 3.5 | 2.4 | 3
|  | 021 | Entnahme von Bohrkernen horizontal (bis DN 100), aus Beton | Stck. | 3.5 | 3.5 | 3.5 | 1
|  | 022 | Entnahme von Bohrkernen horizontal (bis DN 100), aus Asphalt | Stck. | 3.5 | 3.5 | 3.5 | 1
|  | 030 | Entnahme von Bohrkernen vertikal (bis DN 100), aus Mauerwerk | Stck. | 1 | 15 | 8.6667 | 3
|  | 031 | Entnahme von Bohrkernen vertikal (bis DN 100), aus Beton | Stck. | 0.94 | 1.19 | 1.098 | 5
|  | 032 | Entnahme von Bohrkernen vertikal (bis DN 100), aus Asphalt | Stck. | 0 | 0 | 0 | 0
|  | 040 | Entnahme von Oberflächenproben | Stck. | 20 | 20 | 20 | 1
|  | 050 | Entnahme von Proben aus Asphaltdecken | Stck. | 3.5 | 24 | 17.0643 | 7
|  | 060 | Entnahme von Mischproben aus Haufwerken |  | 12 | 12 | 12 | 1
|  | 070 | Entnahme von Bausubstanzproben mittels Handwerkzeug (Meißel, Hammer etc.) | Stck. | 6 | 15 | 10.875 | 4
|  | 080 | Entnahme von Proben aus Bauwerksfugen | Stck. | 0 | 0 | # | 0
|  | 090 | Probebohrungen zur Feststellung von Asbestvorkommen mit Direktabsaugung | Stck. | 0 | 0 | 0 | 0
110 | 240 | 000 | Probenahme Grundwasser
|  | 010 | Gestellung von 20 ml-Headspace-Gläschen inkl. Rollrad-Bördelkappen (PTFE-Membran) zur Entnahme von Wasserproben | Stck. | 0.1 | 5 | 2.175 | 6
|  | 020 | Gestellung von angesäuerten Braunglasenghalsflaschen (250 ml) mit Schraubdeckel zur Entnahme von Wasserproben (für die Schwermetallanalytik) | Stck. | 0.1 | 4 | 1.47 | 5
|  | 030 | Liefern und Vorhalten von Braungläsern (500-1000 ml) als Schliffgläser | Stck. | 0.2 | 1 | 0.6 | 4
|  | 040 | Äußere Zustandsprüfung der GW-Messstellen (Schutz-/Vollrohr, Verschlusskappe etc.) | Stck. | 0 | 0 | # | 0
|  | 050 | Innere Zustandsprüfung der GW-Messstellen (Tiefenlotung, Phasenmessung, Wasserspiegellage etc.) | Stck. | 0 | 0 | # | 0
|  | 060 | Auffüllversuche an GW-Messstellen | Stck. | 19 | 500 | 177.2667 | 15
|  | 070 | Probenpräparation (z.B. Komplexieren / Fixieren, Ansäuern, Druckfiltration mit Stickstoff, Verdünnen) | Stck. | 0 | 0 | # | 0
|  | 080 | Entnahme von Grundwasserproben aus Messstellen mittels Tauchpumpe; Messung GW-Stand; Bestimmung phys. Parameter (T, pH, LF, O2), ohne Wasserableitung oder -entsorgung | Stck. | 12 | 332.34 | 52.5331 | 151
|  | 081 | wie vor; Messstellentiefe bis 5 m | Stck. | 50 | 50 | 50 | 8
|  | 082 | wie vor; Messstellentiefe 5 bis 10 m | Stck. | 55 | 55 | 55 | 8
|  | 090 | Entnahme von Grundwasserproben wie vor, das anfallende Wasser ist in den nächsten Schmutzkanal abzuleiten | Stck. | 16 | 110 | 30.0132 | 21
|  | 100 | GW-Probenahme aus 12"-Sanierungsbrunnen | Stck. | 28 | 40 | 36.5 | 4
|  | 110 | GW-Probenahme aus 12"-Brunnen mit Packern | Stck. | 85 | 85 | 85 | 1
|  | 120 | GW-Probenahme (Schichtenbeprobung) an einer Mehrfachmessstelle mit zeitgleicher Beprobung von 2 Grundwasserhorizonten inkl. Ausloten der Tiefe und Dokumentation | Stck. | 35 | 318.99 | 119.4605 | 42
|  | 121 | wie vor, Beprobung von 3 Grundwasserhorizonten | Stck. | 50 | 165 | 91.75 | 8
|  | 122 | wie vor, Beprobung von 4 Grundwasserhorizonten | Stck. | 55 | 195 | 124.6875 | 8
|  | 123 | wie vor, Beprobung von 5 Grundwasserhorizonten | Stck. | 70 | 250 | 169.1875 | 8
|  | 130 | GW-Probenahme (Schichtenbeprobung) an vorhandenen vollausgebauten Messstellen mittels Packer, Beprobung von 2 Grundwasserhorizonten | Stck. | 70 | 1750 | 286.2037 | 29
|  | 131 | wie vor, Beprobung von 3 Grundwasserhorizonten | Stck. | 110 | 1350 | 307.125 | 8
|  | 132 | wie vor, Beprobung von 3 Grundwasserhorizonten | Stck. | 120 | 1750 | 392.5 | 8
|  | 140 | Entnahme von Schöpf- und Zapfproben; Bestimmung von Temperatur, pH-Wert, elektr. Leitfähigkeit,O2 u. organoleptische Beschreibung | Stck. | 5 | 237.75 | 46.8942 | 19
|  | 150 | Entnahme von Schöpfproben, einschl. Bestimmung der Vor-Ort-Parameter | Stck. | 10 | 90 | 25.4447 | 32
|  | 160 | Beprobung einer Grundwasser- reinigungsanlage an vorhandenem Zu- oder Ablauf der Anlage oder für einzelne Sanierungsbrunnen inkl. Bestimmung der Vor-Ort-Parameter | Stck. | 6 | 30 | 17.2727 | 11
|  | 170 | Beprobung Rohwasser vor Reinigungsanlage. Entnahme von Schöpf-/ Zapfproben, inkl. Liefern geeigneter Behälter, Fixierung vor Ort, Protokollierung, Lagerung und Transport ins chem. Labor | Stck. | 3 | 52.91 | 24.8578 | 9
|  | 180 | Beprobung abgereinigtes Wasser hinter Reinigungsanlage. Entnahme von Schöpf-/ Zapfproben, inkl. Liefern geeigneter Behälter, Fixierung vor Ort, Protokollierung, Lagerung und Transport ins chem. Labor | Stck. | 3 | 293.25 | 56.472 | 10
|  | 190 | Entnahme einer Stichprobe aus dem Ablauf von Abwasserbehandlungsanlagen nach Abwasserverordnung § 7a WHG, mind. 5 Stichproben in einem Zeitraum von höchstens 2 h | Stck. | 15 | 80 | 30.75 | 8
|  | 200 | Probenahme aus einem Oberflächengewässer inkl. Personalkosten, Gestellung von erf. Gerätschaften, Probenahme- behälter, Probenahmegerät, Fahrzeuge; Bestimmung der Vor-Ort-Parameter (Temperatur Wasser/Luft, pH-Wert, Leitfähigkeit, Sauerstoff, Redoxpotential, Färbung, Trübung, Geruch), Führung eines Probenahme- protokolls gem. DIN 38402 | Stck. | 10 | 95 | 26.2619 | 23
|  | 210 | Passives Phasenabschöpfungs-system einbauen, vorhalten und betreiben, wöchentliche Kontrolle und Leerung | Mt | 40 | 40 | 40 | 1
|  | 220 | Entnahme von aufschwimmenden Phasen (z.B. Öle) mit Probenheber | Stck. | 85.9 | 153.4 | 120.6667 | 3
|  | 230 | Schichtdickenmessung von aufschwimmenden Phasen | Stck. | 3 | 30.7 | 16.4 | 9
|  | 240 | Abgeschöpfte Phase entsorgen durch zertifiziertes Entsorgungsunternehmen | m³ | 122.7 | 490 | 308.175 | 4
|  | 250 | Entnahme von 24 Stunden-Mischproben mit gleichzeitiger Erfassung von Temperatur, pH-Wert und elektr. Leitfähigkeit | Stck. | 0 | 0 | 63.91 | 0
|  | 260 | Klarpumpen mittels Unterwasser-Motorpumpe bis zum Erreichen konstanter Vor-Ort-Parameter (mind. 15 min.) | Stck. | 30 | 117.6 | 55.2336 | 11
|  | 270 | Grundwasserstandsmessungen an GW-Messstellen | Stck. | 2 | 60 | 7.9661 | 25
|  | 290 | Reinigung der Probenahmegerätschaften mit Entsorgung der Reinigungsflüssigkeiten | Stck. | 20.45 | 51.13 | 33.0075 | 4
|  | 300 | Messung Grundwasserstand und Fließrichtung an 3 Messstellen mit dem Grundwasserfluss Visualisierungssystem anhand der Verfolgung natürlicher Schwebstoffe im GW | psch. | 532.59 | 9500 | 2618.4243 | 7
|  | 310 | Entnahme von tiefenspeziefischen Grundwasserproben mittels direct - push Technik inkl. Aufnahme der Vor-Ort-Parameter, Sammeln des Vorpumpwassers in Sammelbehälter | Stck. | 40 | 55 | 46.6667 | 3
110 | 250 | 000 | Probenahme Bodenluft, Abluft, Gase
|  | 010 | Probennahmeeinrichtung Gas/Staub zur kombinierten Probennahme von Gas und Staub gem. VDI-Richtlinie 3498 liefern, installieren, inbetriebnehmen und abbauen | Stck. | 270.81 | 1687.26 | 884.8138 | 8
|  | 020 | Gestellung von Septumgläsern (Gasmaus) zzgl. aller erforderl. Materialien und Entnahme von Bodenluftproben mittels Spritze und Kanüle (im Zuge einer Bodenluftabsaugung) | Stck. | 0.07 | 5 | 1.99 | 11
|  | 030 | Gestellung von Aktivkohleröhrchen und Entnahme von Bodenluftproben nach Anreicherungsmethode | Stck. | 1.5 | 15 | 4.575 | 12
|  | 040 | Anreicherung von Gasen auf A-Kohle-Sammelröhrchen (1000 ml) | Stck. | 2.5 | 127.82 | 30.3067 | 9
|  | 050 | Anreicherung von Gasen auf A-Kohle-Sammelröhrchen (5000 ml) | Stck. | 15 | 48 | 26.6063 | 19
|  | 060 | Anreicherung von Gasen auf A-Kohle-Sammelröhrchen (10.000 ml) | Stck. | 0 | 0 | 11.76 | 0
|  | 070 | Entnahme einer Bodenluftprobe gem. VDI-Richtlinie 3865 aus einer festen oder provisorisch installierten Gasmessstelle auf ein geeignetes Adsorbens; Förderleistung max. 2 l/min | Stck. | 6.8 | 99.7 | 31.2572 | 78
|  | 080 | Entnahme einer Bodenluftprobe in Septumglas gem. VDI 3865 aus einer festen oder provisorisch installierten Gasmessstelle; Probenahme mit Einwegspritze aus dem zu beprobenden Gasstrom | Stck. | 10 | 32 | 19.7632 | 19
|  | 090 | Entnahme einer Bodenluftprobe mittels Messsonde, inkl. Bestimmung der Feldparameter CO2, O2,CH4 | Stck. | 5.11 | 108.65 | 41.1548 | 27
|  | 100 | Entnahme Bodenluftprobe mittels Messsonde, Anreicherung auf A-Kohle-Sammelröhrchen (1000 ml) und Bestimmung der Feldparameter CO2, O2,CH4 | Stck. | 2.88 | 95 | 43.7786 | 14
|  | 110 | Bodenluftentnahme mittels Seitenkanalverdichter (Nennleistung 150 m³/h), mit Anreicherung auf Aktivkohle | Stck. | 20 | 660 | 149.625 | 8
|  | 120 | Lemberg Box, Beprobung von flächigen Gasübertritten aus dem Boden in die Atmosphäre (passive Probenahme), Verweilzeit 4 Stunden | Stck. | 45 | 700 | 226.75 | 16
|  | 121 | wie vor, Verweilzeit 24 Stunden | Stck. | 80 | 700 | 292.5 | 8
|  | 130 | Probenahme aus Pegel bzw. vor/hinter der Abluftreinigung, nach Richtlinie ITVA H1-1 Bodenluftabsaugversuch, Probenahmeprotokoll, bis 20 Proben | Stck. | 4 | 32 | 17.7647 | 17
|  | 131 | wie vor, bis 500 Proben | Stck. | 4 | 28 | 15.5 | 8
|  | 140 | Entnahme aus nicht in Betrieb befindlichen Bodenluftpegeln | Stck. | 7.5 | 15 | 11.25 | 2
|  | 150 | Entnahme einer Umgebungsluftprobe durch zugelassene Probenahmestelle zur Bestimmung von Gesamt- / Feinstaubgehalt, Hg-Konzentration (dampfförmig, staubgebunden) | Stck. | 20 | 971.45 | 303.9972 | 27
|  | 160 | Rauchproben im Abschottungsbereich zur Prüfung des Wanderungsverhaltens von Raumluft in abgeschotteten Arbeitsbereichen | m³ | 0 | 0 | 0.51 | 0
|  | 170 | Raumluftmessung mittels Passivsammler | Stck. | 25 | 50 | 34.3333 | 3
110 | 260 | 000 | Beprobung von Abfällen
|  | 010 | Feststoffbeprobung aus Haufwerk, je nach Anwendungsfall nach DIN EN 932-1:11.96, DIN 4021:10.90, E DIN ISO 10381-2:02.96 oder in Anlehnung an DIN 52101, Probenahmeart: Sondierung | Stck. | 13 | 364.8 | 64.5118 | 17
|  | 011 | wie vor, Probenahmeart: Handschurf | Stck. | 14 | 125 | 44.6625 | 8
|  | 020 | Probenahme von flüssigen Abfällen aus Tanks mittels Pumpe | Stck. | 10 | 60 | 34.4864 | 24
|  | 021 | Probenahme von flüssigen Abfällen aus Gebinden oder Behältern mittels Stechheber | Stck. | 10 | 50 | 27.5625 | 8
|  | 030 | Probenahme von flüssigen nicht homogenen Abfällen (z.B. 2 Phasen) | Stck. | 20 | 45 | 32.125 | 8
|  | 040 | Probenahme von nicht stichfesten Schlämmen aus Gebinden oder Behältern | Stck. | 20 | 45 | 31.4375 | 8
|  | 050 | Probenahme aus Behälter, Schlamm-Wasser-Teeröl-Gemisch | Stck. | 29.29 | 65.45 | 40.625 | 4
110 | 270 | 000 | Sonstiges
|  | 010 | Ortstermin zur Einweisung des Probennehmers | psch. | 128 | 206.43 | 167.215 | 2
|  | 020 | Ortstermin, Dauer: bis 4 Stunden | Stck. | 100 | 562.42 | 372.6414 | 46
|  | 021 | Ortstermin, Dauer: bis 10 Stunden | Stck. | 403.92 | 562.42 | 474.9795 | 21
|  | 030 | An- und Abfahrt für den Probennehmer/ Messtrupp | psch. | 35 | 511.29 | 159.8388 | 35
|  | 040 | Probenabholung am Probenahmeort und sachgerechter Transport (gekühlt und dunkel) inkl. Km-Pauschale und Fahrzeit, pro Abholung | Stck. | 10 | 56.1 | 27.8444 | 29

## 110.300.000
LB-AF Nr. |  |  | Leistungsbereich
110 | 300 | 000 | Geotechnische Felduntersuchungen
OZ |  |  | Text | Einh. | min (€) | max (€) | mittel (€) | Anzahl
110 | 310 | 000 | Lastplattenversuche
|  | 010 | Plattendruckversuch nach DIN 18134 bei bauseitiger kostenfreier Gestellung des Gegengewichtes einschließlich Auswertung vor Ort | Stck. | 7.54 | 429.23 | 88.1404 | 87
|  | 020 | Lastplattendruckversuch an Deckschicht nach DIN 18134, Durchführung und Ausführung | Stck. | 56.6 | 201.6 | 107.341 | 10
|  | 030 | Gegengewicht bereitstellen für Eigenüberwachungsprüfungen | Stck. | 25 | 83.87 | 45.2925 | 16
|  | 040 | Gegengewicht bereitstellen für Kontrollprüfungen des AG | h | 42.57 | 82.15 | 62.9275 | 12
|  | 050 | Flächendeckende dynamische Verdichtungskontrolle mittels kalibrierter Prüfwalzen inkl. Aufzeichnung der Messdaten | m² | 0.06 | 0.2 | 0.11571 | 7
110 | 320 | 000 | Rammsondierung, Drucksondierung
|  | 010 | Durchführen von schweren Rammsondierungen (DIN 4094), Sondiertiefe bis 5 m | m | 17.9 | 105.44 | 66.122 | 5
|  | 011 | Durchführen von schweren Rammsondierungen (DIN 4094), Sondiertiefe 5 - 10 m | m | 22 | 120.15 | 71.845 | 6
|  | 012 | Durchführen von schweren Rammsondierungen (DIN 4094), Sondiertiefe 10 bis 15 m | m | 79.89 | 120.15 | 96.7675 | 4
|  | 013 | Durchführen von mittelschweren Rammsondierungen (DIN 4094), Sondiertiefe bis 5 m | m | 17.9 | 17.9 | 17.9 | 1
|  | 014 | Durchführen von mittelschweren Rammsondierungen (DIN 4094), Sondiertiefe 5 bis 10 m | m | 0 | 0 | 0 | 0
|  | 015 | Durchführen von mittelschweren Rammsondierungen (DIN 4094), Sondiertiefe 10 bis 15 m | m | 0 | 0 | 0 | 0
|  | 016 | Durchführen von leichten Rammsondierungen (DIN 4094), Sondiertiefe bis 5 m | m | 0 | 0 | 0 | 0
|  | 017 | Durchführen von leichten Rammsondierungen (DIN 4094), Sondiertiefe 5 bis 10 m | m | 0 | 0 | 0 | 0
|  | 018 | Durchführen von leichten Rammsondierungen (DIN 4094), Sondiertiefe 10 bis 15 m | m | 0 | 0 | 0 | 0
|  | 020 | Umsetzen der schweren Rammsonde | Stck. | 26.58 | 142.41 | 55.705 | 4
|  | 030 | Verdichtungsnachweis mit leichter Rammsonde oder dynamischer Fallplatte | Stck. | 11.6 | 190.61 | 72.9822 | 20
|  | 040 | Verdichtungsprüfung mittels Drucksonde inkl. Auswertung und Dokumentation, Tiefe bis 5 m | Stck. | 23.01 | 174.05 | 99.5072 | 18
|  | 041 | Verdichtungsprüfung mittels Drucksonde inkl. Auswertung und Dokumentation, Tiefe 5 bis 10 m | Stck. | 105.44 | 135.98 | 124.7025 | 4
|  | 042 | Verdichtungsprüfung mittels Drucksonde inkl. Auswertung und Dokumentation, Tiefe 10 bis 15 m | Stck. | 105.44 | 174.05 | 152.006 | 5
|  | 050 | Umsetzen der Drucksonde | Stck. | 23.01 | 142.4 | 54.81 | 4
110 | 330 | 000 | Durchlässigkeitsuntersuchungen
|  | 010 | Durchlässigkeitsversuch nach DIN 18130 | Stck. | 39.13 | 244.77 | 109.795 | 18
|  | 020 | Langzeitversuche | Stck. | 0 | 0 | # | 0
|  | 030 | Auffüllversuche im offenen Bohrloch (Æ 80 mm) incl. Bohrung (open-end test) | Stck. | 68 | 233 | 125.5576 | 35
|  | 040 | Vorhalten einer stufenlos regelbaren Pumpanlage (Æ 2") für Pumpversuche , Förderleistung max. 2 m³/h, mit Rückschlagventil einschl. aller notwendigen Geräte incl. Stromaggregat | Stck. | 0 | 0 | 76.69 | 0
|  | 050 | Ein- und Ausbau der Pumpanlage für Pumpversuch in eine Messstelle incl. Zwischentransporte, Einbautiefe bis 25 m | Stck. | 0 | 0 | 0 | 0
|  | 051 | wie vor, Einbautiefe 25 bis 50 m | Stck. | 0 | 0 | 0 | 0
|  | 052 | wie vor, Einbautiefe 80 bis 80 m | Stck. | 0 | 0 | 0 | 0
|  | 060 | Betriebszeit der Pumpe je h | h | 0 | 0 | 23.01 | 0
|  | 070 | Messung der Absenkung und des Wiederanstiegs |  | 0 | 0 | # | 0
|  | 080 | Bestimmung des Durchlässigkeitsbeiwertes mit Doppelringinfiltrometer incl. Herstellen des Schurfes bis 0,5 m u. GOK | Stck. | 47 | 575 | 121.571 | 33
110 | 340 | 000 | Automatische Messsysteme
|  | 010 | Vorhalten einer Grundwassermesssonde | d | 0 | 0 | 56.56 | 0
|  | 020 | Ein- und Ausbau der Grundwassermesssonde, Konfiguration und Kalibrierung, Datenauslesung | Stck. | # | # | # | 0
|  | 030 | Vorhalten einer Temperaturmess-sonde (Einsatz in Böden und Luft) | d | 0 | 0 | 5.11 | 0
|  | 040 | Ein- und Ausbau der Temperaturmesssonde, Konfiguration und Kalibrierung, Datenauslesung |  | 0 | 0 | # | 0
110 | 350 | 000 | Inklinometermessungen
|  | 010 | Bereitstellung der Meßgeräte je Einsatz | psch. | 0 | 0 | 127.82 | 0
|  | 020 | Bohrlochneigungsmessungen in Teufenabschnitten von 0,5 m in jeweils 2 zueinander um 180° gedrehten Meßrichtungen in vorhandenen Inklinometerbohrungen | lfm | 0 | 0 | 14.32 | 0
|  | 030 | Grundpreis für Rechnerauswertung mit Plot, Auswertung der Meßwerte und Differenzberechnung, Auftrag der Meßwerte je Meßstelle | Stck. | 0 | 0 | 71.58 | 0
|  | 040 | Verarbeitung der Meßwerte in 2 zueinander um 180° gedrehten Meßeinrichtungen | lfm | 0 | 0 | 2.66 | 0
|  | 050 | Plot der Verschiebungs- und Differenzkurven als Zulage zu Vorposition | Stck. | 0 | 0 | 17.9 | 0
110 | 360 | 000 | Sonstige
|  | 010 | Bodenphysikalische Untersuchungen einer Rohplanumsschicht im 20x20 m-Raster. Durchzuführen sind folgende Untersuchungen: Bestimmung der Tragfähigkeit nach DIN 18134 mittels Lastplatten- druckversuch, Bestimmung der Proctordichte nach 18127, Bestimmung der Wasserdurch- lässigkeit nach DIN 18130, Bestimmung der Homogenität nach DIN 4094, Teil 1, incl. Wiederverfüllung und Laboranalytik | Stk. | 286.32 | 370.69 | 323.1567 | 3
|  | 020 | Visuelle Begutachtung der Homo- genität der Tragschicht | psch | 28.12 | 76.69 | 44.4067 | 3
|  | 030 | Bestimmung Proctordichte und optimalen Wassergehalt nach DIN 18127; inkl. Probenhame | Stck. | 61.75 | 197.84 | 113.9474 | 19
|  | 040 | Bestimmung der Einbaudichte mittels Ballon-Verfahren nach DIN 18125-2 | Stck. | 18.97 | 308.45 | 66.175 | 10
|  | 050 | Durchführung Densitometerversuch nach DIN 18125 | Stck. | 19.22 | 139.09 | 61.985 | 10
|  | 060 | Kombiniertre Sieb-Schlämm-Analyse nach DIN 18123; inkl. Probenhame | Stck. | 52.93 | 154.28 | 94.4282 | 17
|  | 070 | Bestimmung Feinkornanteil nach DIN 18121 | Stck. | 10 | 10 | 10 | 1
|  | 080 | Bestimmung der nutzbaren Feldkapazität | Stck. | 125 | 125 | 125 | 1