## 540.100.000
LB-AF Nr. |  |  |  | Leistungsbereich
540 | 100 |  | 000 | Dränagearbeiten
OZ |  |  |  | Text | Einh. | min (€) | max (€) | mittel (€) | Anzahl
540 | 110 |  | 000 | Drängräben
|  | 010 |  | Maschinelle Herstellung Dränagegrabengraben geböscht Grabenprofilierung Aushub seitl. lagern Wiederverfüllung | lfm | 25,41 | 28,25 | 27,61 | 2
|  |  |  | Maschinelle Herstellung Dränagegrabengraben geböscht Grabenprofilierung Aushub seitl. lagern Wiederverfüllun; Tiefe < 50 cm, Sohlbreite < 40 cm; Bodenklasse 1-2 | lfm |  |  | 0,90 | 0
|  |  |  | Maschinelle Herstellung Dränagegrabengraben geböscht Grabenprofilierung Aushub seitl. lagern Wiederverfüllun; Tiefe > 50 cm, Sohlbreite < 40 cm; Bodenklasse 1-2 | lfm |  |  | 1,00 | 0
|  |  |  | Maschinelle Herstellung Dränagegrabengraben geböscht Grabenprofilierung Aushub seitl. lagern Wiederverfüllun; Tiefe < 50 cm, Sohlbreite > 40 cm; Bodenklasse 1-2 | lfm |  |  | 0,90 | 0
|  |  |  | Maschinelle Herstellung Dränagegrabengraben geböscht Grabenprofilierung Aushub seitl. lagern Wiederverfüllun; Tiefe > 50 cm, Sohlbreite > 40 cm; Bodenklasse 1-2 | lfm |  |  | 1,00 | 0
|  |  |  | Maschinelle Herstellung Dränagegrabengraben geböscht Grabenprofilierung Aushub seitl. lagern Wiederverfüllun; Tiefe < 50 cm, Sohlbreite < 40 cm; Bodenklasse 3-5 | lfm |  |  | 0,90 | 0
540 | 120 |  | 000 | Mineralische Drän- und Filterschichten
|  |  | 010 | Filterkies 0/32 liefern | m³ | 7.04 | 25.92 | 19.17 | 9
|  |  | 020 | Filterkies 0/32 liefern einbauen | m³ | 0.44 | 53.76 | 6.79 | 19
|  |  | 030 | Filterkies 4/32 liefern und einbauen | m³ | 1.51 | 100 | 20.81 | 36
|  |  | 040 | Filterkies 16/32 liefern und einbauen, d= 0,20 m | 10.78 | 36 | 28.88 | 9
|  |  | 050 | Filterkies 16/32 liefern und einbauen, d= 0,30 m | m³ | 17.29 | 28.3 | 22.71 | 6
|  |  | 060 | Filterkies 16/32 liefern und einbauen, d= 0,40 m | m³ | 16.81 | 42.7 | 28.33 | 26
|  |  | 070 | Filtersand-Filterkies-Gemisch 0/32 liefern und einbauen, d = 0,3 m | m³ | 14.93 | 80.68 | 46.61 | 18
|  |  | 080 | 32/63 liefern und einbauen, als Spritzschutz über Kiesfilter, d = 20 cm | m³ |  | - | 73 | 0
|  |  | 090 | Naturstein gebrochen 0/56 liefern und einbauen | m³ | - | - | 35.79 | 0
|  |  | 100 | Sickerpackung mit Ummantelung aus Geotextilien einbauen | m³ | 1.03 | 7.77 | 4.15 | 5
|  |  | 110 | Sickerpackung mit Ummantelung aus Kokosfaser einbauen | m³ | - | - | - | 0
|  |  | 120 | Lieferung und Einabu Filterstabile Sickerpackung aus Kiessand 0/32, für Leitung DN 100-200; Anschluß an Frostschutzschicht/Abmessungen; Breite bis 0,9, Höhe bis 0,65 m | m³ | - | - | 12.27 | 0
|  |  | 130 | Aufbereitetes Bodenmaterial (Bkl. 1-3), 16/32, liefern und in Lagen von je 30 cm profilgerecht einbauen und verdichten | m³ | 23.79 | 46.84 | 31.32 | 12
|  |  | 140 | Sickerpackung aus aufbereitetem Bodenmaterial (Boden/Auffülung) zwischentransportieren und einbauen, Bkl. 1-2, Körnung 16/32 | m³ | 0.16 | 7.62 | 2.7 | 22
|  |  | 150 | Filtersand 0/4 liefern und einbauen | m³ | 14.93 | 74.65 | 44.09 | 7
|  |  | 160 | Bettungssand 0/2 liefern | m³ | 9.02 | 17.46 | 14.28 | 5
540 | 130 |  | 000 | Geotextile Drän- und Filterschichten
|  |  | 010 | Geotextil liefern und im Drängraben verlegen; Material: PE-weich-Abdichtungsbahn | m² | 2.57 | 2.57 | - | 1
|  |  | 020 | Geotextil liefern und im Drängraben verlegen; geotextilem Filter | m² | - | - | - | 0
|  |  | 030 | Geotextil liefern und im Drängraben verlegen; Material: Filterflies PP (200 g/m²) | m² | 4.52 | 17.89 | 12.47 | 6
|  |  | 040 | Geotextil liefern und im Drängraben verlegen; Material:Trennflies (≥170 g/m²) | m² | 0.1 | 2.53 | 0.74 | 19
|  |  | 050 | Geotextil liefern und im Drängraben verlegen; Material: Trennflies(≥ 200 g/m²) | m² | 0.35 | 2.38 | 1.49 | 17
|  |  | 060 | Trennflies liefern (> 170 g/m²) | m² | 0.27 | 2.53 | 0.81 | 19
|  |  | 070 | Filterflies PP liefern und verlegen, (220 g/m2, Geotextilrobustheitsklasse 2) | m² | 2.5 | 9.41 | 4.99 | 5
|  |  | 080 | Lieferung und Verlegung Filtermantel aus Geotextil; Durchlässigkeitsbeiwert kV mind. 0,1 cm/s | m² | - | - | 4.86 | 0
|  |  | 090 | Filtermantel aus Kokosfaser; b = 0,5 m; Dicke 1 - 2 cm | m | - | - | - | 0
|  |  | 100 | Filtermantel aus Kokosfaser; b = 0,5 m; Dicke 2 - 3 cm | m | - | - | - | 0
|  |  | 110 | Filtermantel aus Kokosfaser; b = 0,5 m; Dicke > 3 cm | m | - | - | - | 0
540 | 140 |  | 000 | Dränrohre
|  |  | 010 | Dränrohr PVC-U, DN 80, kokosummantelt liefern | m | 1.05 | 19.61 | 3.23 | 20
|  |  | 020 | Dränrohr PVC-U, DN 80, kokosummantelt einbauen | m | 0.05 | 4.34 | 1.6 | 19
|  |  | 030 | Dränrohr PVC-U, DN 80, kokosummantelt ausbauen | m | 0.1 | 4.35 | 1.59 | 20
|  |  | 040 | Dränagerohr DN 150 liefern und verlegen | m | 8.32 | 119.17 | 30.91 | 22
|  |  | 050 | Dränagerohre DN 200 liefern und verlegen, Teilsickerrohr, Form B-F nach DIN 4262 Teil 1, Auflager nach DIN 4033 aus Sand oder Kiessand 0/8 herstellen, incl. Steckmuffen, Verlegetiefe ca, 0,50 m uGOK, Verlegung im Wasser | m | 15.39 | 68.27 | 35.62 | 7
|  |  | 060 | Dränleitung als Vollsickerrohr liefern, im Gefälle (mind. 0,5%) verlegen, einschl. Kiespackung; Material: flexibles, fliesummanteltes PE-HD Wellrohr (Vollfilterflies > 80 g/m²); DN 100 | m | 1.84 | 48.42 | 10.14 | 58
|  |  | 070 | Dränleitung als Vollsickerrohr liefern, im Gefälle (mind. 0,5%) verlegen, einschl. Kiespackung; Material: PVC hart DIN 1187; DN 100 | m | - | - | - | 0
|  |  | 080 | Dränleitung als Vollsickerrohr liefern, im Gefälle (mind. 0,5%) verlegen, einschl. Kiespackung; Material: Betonfilterrohre, DIN 4032 vollporöser, haufwerksporiger Beton; DN 100 | m | - | - | - | 0
|  |  | 090 | Dränleitung als Vollsickerrohr liefern, im Gefälle (mind. 0,5%) verlegen, einschl. Kiespackung; Material: Ton DIN 1180; DN 100 | m | - | - | 0.7 | 0
|  |  | 100 | Dränleitung als Vollsickerrohr liefern, im Gefälle (mind. 0,5%) verlegen, einschl. Kiespackung; Material: Steinzeug DIN 1230; DN 100 | m | - | - | - | 0
|  |  | 110 | Dränleitung als Vollsickerrohr liefern, im Gefälle (mind. 0,5%) verlegen, einschl. Kiespackung; Material: flexibles, fliesummanteltes PE-HD Wellrohr (Vollfilterflies > 80 g/m²); DN 125 | m | - | - | - | 0
|  |  | 120 | Dränleitung als Vollsickerrohr liefern, im Gefälle (mind. 0,5%) verlegen, einschl. Kiespackung; Material: PVC hart DIN 1187; DN 125 | m | - | - | - | 0
|  |  | 130 | Dränleitung als Vollsickerrohr liefern, im Gefälle (mind. 0,5%) verlegen, einschl. Kiespackung; Material: Betonfilterrohre, DIN 4032 vollporöser, haufwerksporiger Beton; DN 100 | m | - | - | - | 0
|  |  | 140 | Dränleitung als Vollsickerrohr liefern, im Gefälle (mind. 0,5%) verlegen, einschl. Kiespackung; Material: Ton DIN 1180; DN 125 | m | - | - | 0.7 | 0
|  |  | 150 | Dränleitung als Vollsickerrohr liefern, im Gefälle (mind. 0,5%) verlegen, einschl. Kiespackung; Material: Steinzeug DIN 1230; DN 125 | m | - | - | - | 0
|  |  | 160 | Dränleitung als Vollsickerrohr liefern, im Gefälle (mind. 0,5%) verlegen, einschl. Kiespackung; Material: flexibles, fliesummanteltes PE-HD Wellrohr (Vollfilterflies > 80 g/m²); DN 150 | m | 8.51 | 26.37 | 19.34 | 6
|  |  | 170 | Dränleitung als Vollsickerrohr liefern, im Gefälle (mind. 0,5%) verlegen, einschl. Kiespackung; Material: PVC hart DIN 1187; DN 150 | m | 6.65 | 48.3 | 18.74 | 10
|  |  | 180 | Dränleitung als Vollsickerrohr liefern, im Gefälle (mind. 0,5%) verlegen, einschl. Kiespackung; Material: Betonfilterrohre, DIN 4032 vollporöser, haufwerksporiger Beton; DN 150 | m | - | - | - | 0
|  |  | 190 | Dränleitung als Vollsickerrohr liefern, im Gefälle (mind. 0,5%) verlegen, einschl. Kiespackung; Material: Ton DIN 1180; DN 150 | m | - | - | 0.7 | 0
|  |  | 200 | Dränleitung als Vollsickerrohr liefern, im Gefälle (mind. 0,5%) verlegen, einschl. Kiespackung; Material: Steinzeug DIN 1230; DN 150 | m | 9.75 | 9.75 | - | 1
|  |  | 210 | Dränleitung als Vollsickerrohr liefern, im Gefälle (mind. 0,5%) verlegen, einschl. Kiespackung; Material: flexibles, fliesummanteltes PE-HD Wellrohr (Vollfilterflies > 80 g/m²); DN 200 | m | - | - | - | 0
|  |  | 220 | Dränleitung als Vollsickerrohr liefern, im Gefälle (mind. 0,5%) verlegen, einschl. Kiespackung; Material: PVC hart DIN 1187; DN 200 | m | 1.84 | 48.3 | 16.1 | 49
|  |  | 230 | Dränleitung als Vollsickerrohr liefern, im Gefälle (mind. 0,5%) verlegen, einschl. Kiespackung; Material: Betonfilterrohre, DIN 4032vollporöser, haufwerksporiger Beton; DN 200 | m | 8.18 | 40.9 | 18.07 | 13
|  |  | 240 | Dränleitung als Vollsickerrohr liefern, im Gefälle (mind. 0,5%) verlegen, einschl. Kiespackung; Material: Ton DIN 1180; DN 200 | m | - | - | - | 0
|  |  | 250 | Dränleitung als Vollsickerrohr liefern, im Gefälle (mind. 0,5%) verlegen, einschl. Kiespackung; Material: Steinzeug DIN 1230; DN 200 | m | - | - | 0.7 | 0
|  |  | 260 | Dränleitung als Vollsickerrohr liefern, im Gefälle (mind. 0,5%) verlegen, einschl. Kiespackung; Material: flexibles, fliesummanteltes PE-HD Wellrohr (Vollfilterflies > 80 g/m²); DN 250 | m | 8.51 | 28.05 | 20.38 | 8
|  |  | 270 | Dränleitung als Vollsickerrohr liefern, im Gefälle (mind. 0,5%) verlegen, einschl. Kiespackung; Material: PVC hart DIN 1187; DN 250 | m | - | - | - | 0
|  |  | 280 | Dränleitung als Vollsickerrohr liefern, im Gefälle (mind. 0,5%) verlegen, einschl. Kiespackung; Material: Betonfilterrohre, DIN 4032vollporöser, haufwerksporiger Beton; DN 250 | m | - | - | - | 0
|  |  | 290 | Dränleitung als Vollsickerrohr liefern, im Gefälle (mind. 0,5%) verlegen, einschl. Kiespackung; Material: Ton DIN 1180; DN 250 | m | - | - | 0.7 | 0
|  |  | 300 | Dränleitung als Vollsickerrohr liefern, im Gefälle (mind. 0,5%) verlegen, einschl. Kiespackung; Material: Steinzeug DIN 1230; DN 250 | m | - | - | - | 0
|  |  | 310 | Dränleitung als Vollsickerrohr liefern, im Gefälle (mind. 0,5%) verlegen, einschl. Kiespackung; Material: flexibles, fliesummanteltes PE-HD Wellrohr (Vollfilterflies > 80 g/m²); DN 100; mit Kokosummantelung 25 mm | m | - | - | - | 0
|  |  | 320 | Dränleitung als Vollsickerrohr liefern, im Gefälle (mind. 0,5%) verlegen, einschl. Kiespackung; Material: PVC hart DIN 1187; DN 100; mit Kokosummantelung 25 mm | m | - | - | - | 0
|  |  | 330 | Dränleitung als Vollsickerrohr liefern, im Gefälle (mind. 0,5%) verlegen, einschl. Kiespackung; Material: Betonfilterrohre, DIN 4032 vollporöser, haufwerksporiger Beton; DN 100; mit Kokosummantelung 25 mm | m | - | - | - | 0
|  |  | 340 | Dränleitung als Vollsickerrohr liefern, im Gefälle (mind. 0,5%) verlegen, einschl. Kiespackung; Material: Ton DIN 1180; DN 100; mit Kokosummantelung 25 mm | m | - | - | 0.7 | 0
|  |  | 350 | Dränleitung als Vollsickerrohr liefern, im Gefälle (mind. 0,5%) verlegen, einschl. Kiespackung; Material: Steinzeug DIN 1230; DN 100; mit Kokosummantelung 25 mm | m | - | - | - | 0
|  |  | 360 | Dränleitung als Vollsickerrohr liefern, im Gefälle (mind. 0,5%) verlegen, einschl. Kiespackung; Material: flexibles,fliesummanteltes PE-HD Wellrohr (Vollfilterflies > 80 g/m²); DN 125; mit Kokosummantelung 25 mm | m | - | - | - | 0
|  |  | 370 | Dränleitung als Vollsickerrohr liefern, im Gefälle (mind. 0,5%) verlegen, einschl. Kiespackung; Material: PVC hart DIN 1187; DN 125; mit Kokosummantelung 25 mm | m | - | - | - | 0
|  |  | 380 | Dränleitung als Vollsickerrohr liefern, im Gefälle (mind. 0,5%) verlegen, einschl. Kiespackung; Material: Betonfilterrohre, DIN 4032vollporöser, haufwerksporiger Beton; DN 125; mit Kokosummantelung 25 mm | m | - | - | - | 0
|  |  | 390 | Dränleitung als Vollsickerrohr liefern, im Gefälle (mind. 0,5%) verlegen, einschl. Kiespackung; Material: Ton DIN 1180; DN 125; mit Kokosummantelung 25 mm | m | - | - | 0.7 | 0
|  |  | 400 | Dränleitung als Vollsickerrohr liefern, im Gefälle (mind. 0,5%) verlegen, einschl. Kiespackung; Material: Steinzeug DIN 1230; DN 125; mit Kokosummantelung 25 mm | m | - | - | - | 0
|  |  | 410 | Dränleitung als Vollsickerrohr liefern, im Gefälle (mind. 0,5%) verlegen, einschl. Kiespackung; Material: flexibles, fliesummanteltes PE-HD Wellrohr (Vollfilterflies > 80 g/m²); DN 150; mit Kokosummantelung 25 mm | m | - | - | - | 0
|  |  | 420 | Dränleitung als Vollsickerrohr liefern, im Gefälle (mind. 0,5%) verlegen, einschl. Kiespackung; Material: PVC hart DIN 1187; DN 150; mit Kokosummantelung 25 mm | m | - | - | - | 0
|  |  | 430 | Dränleitung als Vollsickerrohr liefern, im Gefälle (mind. 0,5%) verlegen, einschl. Kiespackung; Material: Betonfilterrohre, DIN 4032vollporöser, haufwerksporiger Beton; DN 150; mit Kokosummantelung 25 mm | m | - | - | - | 0
|  |  | 440 | Dränleitung als Vollsickerrohr liefern, im Gefälle (mind. 0,5%) verlegen, einschl. Kiespackung; Material: Ton DIN 1180; DN 150; mit Kokosummantelung 25 mm | m | - | - | 0.7 | 0
|  |  | 450 | Dränleitung als Vollsickerrohr liefern, im Gefälle (mind. 0,5%) verlegen, einschl. Kiespackung; Material: Steinzeug DIN 1230; DN 150; mit Kokosummantelung 25 mm | m | - | - | - | 0
|  |  | 460 | Dränleitung als Vollsickerrohr liefern, im Gefälle (mind. 0,5%) verlegen, einschl. Kiespackung; Material: flexibles, fliesummanteltes PE-HD Wellrohr (Vollfilterflies > 80 g/m²); DN 200; mit Kokosummantelung 25 mm | m | - | - | - | 0
|  |  | 470 | Dränleitung als Vollsickerrohr liefern, im Gefälle (mind. 0,5%) verlegen, einschl. Kiespackung; Material: PVC hart DIN 1187; DN 200; mit Kokosummantelung 25 mm | m | - | - | - | 0
|  |  | 480 | Dränleitung als Vollsickerrohr liefern, im Gefälle (mind. 0,5%) verlegen, einschl. Kiespackung; Material: Betonfilterrohre, DIN 4032vollporöser, haufwerksporiger Beton; DN 200; mit Kokosummantelung 25 mm | m | - | - | - | 0
|  |  | 490 | Dränleitung als Vollsickerrohr liefern, im Gefälle (mind. 0,5%) verlegen, einschl. Kiespackung; Material: Ton DIN 1180; DN 200; mit Kokosummantelung 25 mm | m | - | - | 0.7 | 0
|  |  | 500 | Dränleitung als Vollsickerrohr liefern, im Gefälle (mind. 0,5%) verlegen, einschl. Kiespackung; Material: Steinzeug DIN 1230; DN 200; mit Kokosummantelung 25 mm | m | - | - | - | 0
|  |  | 510 | Dränleitung als Vollsickerrohr liefern, im Gefälle (mind. 0,5%) verlegen, einschl. Kiespackung; Material: flexibles, fliesummanteltes PE-HD Wellrohr (Vollfilterflies > 80 g/m²); DN 250; mit Kokosummantelung 25 mm | m | - | - | - | 0
|  |  | 520 | Dränleitung als Vollsickerrohr liefern, im Gefälle (mind. 0,5%) verlegen, einschl. Kiespackung; Material: PVC hart DIN 1187; DN 250; mit Kokosummantelung 25 mm | m | - | - | - | 0
|  |  | 530 | Dränleitung als Vollsickerrohr liefern, im Gefälle (mind. 0,5%) verlegen, einschl. Kiespackung; Material: Betonfilterrohre, DIN 4032vollporöser, haufwerksporiger Beton; DN 250; mit Kokosummantelung 25 mm | m | - | - | - | 0
|  |  | 540 | Dränleitung als Vollsickerrohr liefern, im Gefälle (mind. 0,5%) verlegen, einschl. Kiespackung; Material: Ton DIN 1180; DN 250; mit Kokosummantelung 25 mm | m | - | - | 0.7 | 0
|  |  | 550 | Dränleitung als Vollsickerrohr liefern, im Gefälle (mind. 0,5%) verlegen, einschl. Kiespackung; Material: Steinzeug DIN 1230; DN 250; mit Kokosummantelung 25 mm | m | - | - | - | 0
|  |  | 560 | Sammelleitungen PVC DN 150 liefern und im Gefälle (mind. 0,5%) verlegen | m | 6.7 | 4561.65 | 974.25 | 17
|  |  | 570 | Dränage-Verbindungsrohr liefern und verlegen; DN 100 | m | - | - | - | 0
|  |  | 580 | Dränage-Verbindungsrohr liefern und verlegen; DN 150 | m | 15.49 | 140.61 | 44.43 | 5
|  |  | 590 | Dränage-Verbindungsrohr liefern und verlegen; DN 350 | m | 35.15 | 149.04 | 78.2 | 5
|  |  | 600 | Lieferung und Verlegung Ringdränagesystem in vorh. Graben, Kunststoffwelldränrohr bis DN 150, einschl. Anordnung Kontrollschächte, mittlerer Abstand 50m | m | - | - | 76.18 | 0
540 | 150 |  | 000 | Formstücke liefern und verlegen
|  |  | 010 | Abzweig 90° (T-Stück) | Stck. | 0 | 0 | 12.78 | 7
DN 100
DN 150
DN 350
DN 100
DN 150
DN 350
|  | 030 |  | Doppel-T-Abzweig 87° PVC | Stck.
DN 150
DN 350
|  |  | 040 | Dränage-Endstopfen, Verschlusskappe | Stck. | 7.26 | 84.36 | 25.88 | 16
| A |  |  | Größe:
|  |  |  | DN 100 |  | 8.46 | 37.55 | 16.495 | 6
|  |  |  | DN 150 |  | 7.26 | 84.36 | 26.98 | 5
|  |  |  | DN 350 |  | 15.49 | 74.24 | 36.042 | 5
|  |  | 050 | Einlauf- / Auslaufstück | Stck. | 139.17 | 139.17 | 139.17 | 3
DN 100
DN 150
DN 350
|  |  | 060 | PVC Formstücke, verschiedene Gradzahlen | Stck. | 3.8 | 275.75 | 77.4086 | 14
| A |  |  | Größe:
|  |  |  | DN 100 |  | 3.8 | 25 | 10.4625 | 4
|  |  |  | DN 150 |  | 6.3 | 40 | 19.8425 | 4
|  |  |  | DN 250 |  | 7.2 | 250 | 149.1875 | 4
DN 350
|  |  | 070 | Reduzierstück DN 200/100 | Stck. | 0 | 0 | 11.5 | 0
|  |  | 080 | Rohrdurchlass DN 300 | Stck. | 37.67 | 37.67 | 37.67 | 1
Material:
PVC, DIN 1187
Beton DIN 4032
|  |  | 090 | Verbindungsstück, Vollrohr mit einseitiger Muffe zur Verrohrung zwischen Tiefpunkt und Vorflut | Stck. | 0 | 0 | 10.48 | 0
| A |  |  | Material:
|  |  |  | PVC hart DIN 1187 |  | # | # | # | 0
|  |  |  | Beton DIN 4032 |  | # | # | # | 0
|  |  |  | vollporöser, haufwerksporiger Beton |  | # | # | # | 0
|  |  |  | Ton DIN 1180 |  | # | # | # | 0
|  |  |  | Steinzeug DIN 1230 |  | # | # | # | 0
| A |  |  | Größe:
|  |  |  | DN 100 |  | # | # | # | 0
|  |  |  | DN 150 |  | # | # | # | 0
|  |  |  | DN 200 |  | # | # | # | 0
540 | 160 |  | 000 | Betriebs- und Kontrolleinrichtungen, Schachtbauwerke, Anschlüsse
|  |  | 010 | Dränausmündung von Sammler (DIN 1185 Teil 3) an vorhandenen Kanal aus Beton anschließen; einschl. Herstellung der Anschlussöffnung, DN 150 | Stck. | 0 | 0 | 240.31 | 0
|  | 020 |  | Anschlussstück für den Anschluss der Dränageleitung an vorhandenen Kanal- / Leitungsstutzen liefern und einbauen DN 150 | Stck.
|  | 030 |  | Leitungsanbindung an ein bestehendes Schachtbauwerk (Regenwasser- sammler), Kernbohrung zum Anschluß der PVC-Leitung DN 150, Lieferung und Einbau Anschlussstück für gelenkigen Anschluss | Stck.
|  |  | 040 | Leitungsverschluss inkl. aller Material- und Lohnkosten | Stck. | 24.2 | 137.22 | 94.4513 | 15
Größe:
|  |  |  | Dränrohr DN 200 |  | 24.2 | 116.8 | 90.586 | 10
|  |  |  | Vollrohr DN 250 |  | 32.4 | 137.22 | 102.182 | 5
Lieferung und Verlegung Dränspülrohr, Kunststoff
|  |  |  | DN 100 | Stck.
DN 150
|  |  | 061 | Schachtbauwerk aus Stahlbeton liefern und fachgerecht einbauen (DN 1000; sulfatresistent; Schachtabdeckung ohne Lüftungsöffnung, Steigeisengang DIN 1212-E), einschl. Anschluss an Dränleitung und Stahlbetonfundament als Anfangsschacht DN 1000; Schachtrohrlänge inkl. Boden- und Deckenplatte: | Stck. | 822.16 | 18860.99 | 4782.0035 | 17
lichte Schachttiefe
t bis 2,0m
t bis 3,0m
t bis 4,0m
t bis 5,0m
t bis 6,0m
t bis 7,0m
|  |  | 062 | Schachtbauwerk aus Stahlbeton liefern und fachgerecht einbauen (DN 1000; sulfatresistent; Schachtabdeckung ohne Lüftungsöffnung, Steigeisengang DIN 1212-E), einschl. Anschluss an Dränleitung und Stahlbetonfundament als Zwischenschacht DN 1000; Schachtrohrlänge inkl. Boden- und Deckenplatte: | Stck. | 822.16 | 12234.04 | 4449.515 | 24
lichte Schachttiefe
t bis 2,0m
t bis 3,0m
t bis 4,0m
t bis 5,0m
t bis 6,0m
t bis 7,0m
|  |  | 063 | Schachtbauwerk aus Stahlbeton liefern und fachgerecht einbauen (DN 1000; sulfatresistent; Schachtabdeckung ohne Lüftungsöffnung, Steigeisengang DIN 1212-E), einschl. Anschluss an Dränleitung und Stahlbetonfundament als Pumpschachtbauwerk DN 2000 (Endschacht); inkl. Pumpensumpf, HD-PE Steigleitung und Weiterführung mit Rückschlagklappe in die Ablaufleitung; Schachtrohrlänge inkl. Boden- und Deckenplatte: | Stck. | 4528 | 20950.23 | 12218.365 | 6
lichte Schachttiefe
t bis 2,0m
t bis 3,0m
t bis 4,0m
t bis 5,0m
t bis 6,0m
t bis 7,0m
|  | 070 |  | Sammel und Probenahmeschacht Schachtbauwerk aus Stahlbeton liefern und fachgerecht einbauen (DN 1000; sulfatresistent; Schachtabdeckung ohne Lüftungsöffnung, Steigeisengang DIN 1212-E), einschl. Anschluss an Dränleitung und Stahlbetonfundament; Schachtrohrlänge inkl. Boden- und Deckenplatte einschl. Lieferung und Einbau Pumpen und Ableitung | Stck.
lichte Schachttiefe
t bis 2,0m
t bis 3,0m
t bis 4,0m
t bis 5,0m
t bis 6,0m
t bis 7,0m
|  | 080 |  | Betreiben der v.g. Anlage | d
|  | 090 |  | Sammelschacht für Sickerwasser Schachtbauwerk aus Stahlbetonfertigteilen liefern und fachgerecht einbauen DN 1000; sulfatresistent; Schachtabdeckung ohne Lüftungsöffnung, Steigeisengang DIN 1212-E, einschl.Stahlbetonfundament als Zwischenschacht inkl. Boden- und Deckenplatte | Stck.
lichte Schachttiefe
t bis 2,0m
t bis 3,0m
t bis 4,0m
t bis 5,0m
t bis 6,0m
t bis 7,0m
|  | 100 |  | wie Pos. vor, jedoch Sammelschacht für Niederschlagswasser Durchmesser 1500mm lichte Schachttiefe 1,50m | Stck.
|  | 110 | 100 | Revisionsschacht aus Betonfertigeteilen zum Anschluss der Dränleitungen an die Sickerwasserringleitung liefern, einbauen und anschließen, tagwasserdichte Abdeckung, Steigeisen DIN 1212, Arbeitsraumverfüllung mit Kiessand | Stck. | 519.9 | 4910.96 | 1393.6623 | 32
| A |  |  | Größe:
|  |  |  | DN 1000 Tiefe ca. 2,0 m |  | 519.9 | 1501.69 | 986.5616 | 19
|  |  |  | DN 1200 Tiefe ca. 2,0 m |  | 599.19 | 4333.2 | 1933.8583 | 6
|  |  |  | DN 1200 Tiefe ca. 2,5 m |  | 678.42 | 4910.96 | 2233.815 | 6
|  | 120 |  | Kontrollschacht, einschl. Schlammfang / Sandfang Schachtbauwerk aus Stahlbetonfertigteilen liefern und fachgerecht einbauen DN 1000; sulfatresistent; Schachtabdeckung ohne Lüftungsöffnung, Steigeisengang DIN 1212-E, einschl.Stahlbetonfundament als Zwischenschacht inkl. Boden- und Deckenplatte | Stck.
|  | 130 |  | Dränkontroll- und Kontrollschacht schacht DN 315, PVC-U, mit Dreifachanschluss DN 100 / DN 150 am Fußpunkt liefern und fachgrecht einbauen Baulänge 0,8m | Stck.
|  | 140 |  | Schachtaufsetzrohr DN 315 zur Verlängerung v.g. Schachtes Nutzhöhe 1,10m | Stck.
|  | 150 |  | Lieferung und Einbau Beobachtungspegel; Bohrenddurchmesser = 168 mm; Filter- und Aufsatzrohr aus PVC; Filterschüttung aus Quarzsand; Schichtenverzeichnis, Ausbauplan; T = 8,0 m; davon: Filterrohr = 7,0 m; Vollrohr = 1,0 m | Stck.
|  |  | 160 | Liefern und Einbau eines mechanischen zweistufigen Rückstauverschlusses nach DIN 1997 | Stck. | 37.32 | 2022.15 | 842.7417 | 6
|  |  | 170 | Grabenanschluß an Rohrdurchlaß herstellen (DN 300) | Stck. | 446.6 | 446.6 | 446.6 | 1
|  |  | 180 | Grabenanschluß an Schacht herstellen | Stck. | 124.26 | 124.26 | 124.26 | 1
540 | 170 |  | 000 | Drän- und Filterwände, Speicherbecken
|  | 010 |  | Lieferung und Herstellung einer Dränwand als Trockenmauer aus haufwerksporigen Steinen Wanddicke bis 10cm | m²
|  |  | 020 | Dränwand aus haufwerksporigem Beton | m² | 0 | 0 | # | 0
|  | 020 |  | Lieferung und Herstellung einer Dränwand aus haufwerksporigen Steinen Wanddicke bis 10cm | m²
|  | 030 |  | Lieferung und Herstellung einer Filterwand d = 7cm | m²
|  | 040 |  | Lieferung und Einbau einer senkrechten Dränschicht aus Geotextilien | m²
|  |  | 050 | Baugrube für Speicherbecken herstellen (t = 1 m) | m³ | 1.59 | 7.11 | 3.3463 | 19
|  | 050 |  | Profilgerechter Aushub, BK 3-5 Erdbecken als Speicherbecken Böschungsneigung 1:2,5 Tiefe = 1,0m fachgerechte Entsorgung Aushubmaterial | m³
|  |  | 060 | Planum für Speicherbecken herstellen | m² | 0.19 | 1.89 | 0.80158 | 19
|  | 070 |  | Lieferung und lagenweiser Einbau, Verdichtung Frostschutzschicht 0/56 für Speicherbecken d bis 0,3m | m³
|  | 080 |  | Asphalttragschicht für Speicherbecken liefern und herstellen (Sohle) Aufbau: Oberflächenschutzschicht, Asphaltmastix, 2x3 bis 6 kg/m² Asphaltbeton, Mischgut 0/16, B80, zweilagig, je 3cm Heißbitumensand, d=5cm | m²
| ö |  |  | Art:
|  |  |  | Sohlbereich |  | 8.05 | 25.1 | 14.8195 | 19
|  |  |  | Böschung |  | 10.61 | 35.02 | 22.3526 | 19
|  | 090 |  | Lieferung und Herstellung einer Trennwand zwischen Schlammfang und Speicherbecken, l = 33 m, h = 1,20, Dicke nach stat Erfordernissen, einschl. Statischer Berechnung Stahlbeton nach DIN 1045-2, XA2, einschl. Einbindung in die Böschungsbereiche, Abdichtung zur Oberflächenbefestigung des Beckens einschl. Fundament | Stück
|  | 100 |  | Rückbau des Speicherbeckens fachgerechte Entsorgung des Rückbaumaterial Lieferung und Einbau wiedereinbaufähigen Bodens zur Wiederverfüllung des Beckens | psch
540 | 180 |  | 000 | Wartung, Instandhaltung
|  |  | 010 | Dränleitung reinigen mit Druckspülgerät | m | 0.54 | 8.1 | 2.2137 | 19
bis DN 200
bis DN 300
|  |  | 020 | Kamerabefahrung der Dränagerohre einschl. Befahrungsprotokoll | m | 0.71 | 4.94 | 2.0811 | 19
bis DN 200
bis DN 300

## 540.200.000
LB-AF Nr. |  |  |  | Leistungsbereich
540 | 200 |  | 000 | Entwässerungskanalarbeiten
OZ |  |  |  | Text | Einh. | min (€) | max (€) | mittel (€) | Anzahl
540 | 210 |  | 000 | Grabenaushub
|  | 010 |  | Herstellung von Leitungsgräben nach DIN- EN 1610; Bkl. 2 profilgerechter Aushub fachgerechte Entsorgung VerbauLieferung und Herstellung Rohrauflager d= 15cm, Kies 8/16, Lieferung und Einbau von steinfreiem, körnigem, verdichtungsfähigem Material, Größtkorn 20 mm, für die RohrzoneRestverfüllung einbaufähiges Material; Aushubtiefe bis 3 m | m³ | 2,10 | 92,70 | 16,88 | 70
|  | 020 |  | Herstellung von Leitungsgräben nach DIN- EN 1610; Bkl. 2 profilgerechter Aushub fachgerechte Entsorgung VerbauLieferung und Herstellung Rohrauflager d= 15cm, Kies 8/16, Lieferung und Einbau von steinfreiem, körnigem, verdichtungsfähigem Material, Größtkorn 20 mm, für die RohrzoneRestverfüllung einbaufähiges Material; Aushubtiefe bis 5 m | m³ |  |  |  | 5
|  | 030 |  | Herstellung von Leitungsgräben nach DIN- EN 1610; Bkl 3-5 profilgerechter Aushub fachgerechte Entsorgung VerbauLieferung und Herstellung Rohrauflager d= 15cm, Kies 8/16, Lieferung und Einbau von steinfreiem, körnigem, verdichtungsfähigem Material, Größtkorn 20 mm, für die RohrzoneRestverfüllung einbaufähiges Material; Aushubtiefe bis 3 m | m³ | 2,10 | 92,70 | 16,73 | 46
|  | 040 |  | Herstellung von Leitungsgräben nach DIN- EN 1610; Bkl 3-5 profilgerechter Aushub fachgerechte Entsorgung VerbauLieferung und Herstellung Rohrauflager d= 15cm, Kies 8/16, Lieferung und Einbau von steinfreiem, körnigem, verdichtungsfähigem Material, Größtkorn 20 mm, für die RohrzoneRestverfüllung einbaufähiges Material; Aushubtiefe bis 5 m | m³ | 10,00 | 37,80 | 22,40 | 8
|  | 050 |  | Herstellung von Leitungsgräben nach DIN- EN 1610; Bkl 6profilgerechter Aushub fachgerechte Entsorgung VerbauLieferung und Herstellung Rohrauflager d= 15cm, Kies 8/16, Lieferung und Einbau von steinfreiem, körnigem, verdichtungsfähigem Material, Größtkorn 20 mm, für die RohrzoneRestverfüllung einbaufähiges Material; Aushubtiefe bis 3 m | m³ | 2,10 | 42,20 | 13,28 | 51
|  | 060 |  | Herstellung von Leitungsgräben nach DIN- EN 1610; Bkl 6 profilgerechter Aushub fachgerechte Entsorgung VerbauLieferung und Herstellung Rohrauflager d= 15cm, Kies 8/16, Lieferung und Einbau von steinfreiem, körnigem, verdichtungsfähigem Material, Größtkorn 20 mm, für die RohrzoneRestverfüllung einbaufähiges Material; Aushubtiefe bis 5 m | m³ |  |  | 1,40 | 0
|  | 070 |  | Herstellung von Leitungsgräben nach DIN- EN 1610; Bkl 3-5 profilgerechter Aushub fachgerechte Entsorgung VerbauLieferung und Herstellung Rohrauflager d= 15cm, Kies 8/16, Lieferung und Einbau von steinfreiem, körnigem, verdichtungsfähigem Material, Größtkorn 20 mm, für die RohrzoneRestverfüllung einbaufähiges Material; Aushubtiefe bis 3 m; Aushub kontaminierter Boden | m³ | 9,10 | 42,20 | 24,63 | 5
|  | 080 |  | Herstellung von Leitungsgräben nach DIN- EN 1610; Bkl 3-5 profilgerechter Aushub fachgerechte Entsorgung VerbauLieferung und Herstellung Rohrauflager d= 15cm, Kies 8/16, Lieferung und Einbau von steinfreiem, körnigem, verdichtungsfähigem Material, Größtkorn 20 mm, für die RohrzoneRestverfüllung einbaufähiges Material; Aushubtiefe bis 5 m; Aushub kontaminierter Boden | m³ |  |  | 1,40 | 0
|  | 090 |  | Herstellung von Leitungsgräben nach DIN- EN 1610; Bkl 6profilgerechter Aushub fachgerechte Entsorgung VerbauLieferung und Herstellung Rohrauflager d= 15cm, Kies 8/16, Lieferung und Einbau von steinfreiem, körnigem, verdichtungsfähigem Material, Größtkorn 20 mm, für die RohrzoneRestverfüllung einbaufähiges Material; Aushubtiefe bis 3 m; Aushub kontaminierter Boden | m³ |  |  | 1,00 | 0
|  | 100 |  | Herstellung von Leitungsgräben nach DIN- EN 1610; Bkl 6 profilgerechter Aushub fachgerechte Entsorgung VerbauLieferung und Herstellung Rohrauflager d= 15cm, Kies 8/16, Lieferung und Einbau von steinfreiem, körnigem, verdichtungsfähigem Material, Größtkorn 20 mm, für die RohrzoneRestverfüllung einbaufähiges Material; Aushubtiefe bis 5 m; Aushub kontaminierter Boden | m³ |  |  | 1,40 | 0
|  | 110 |  | Trassenband verlegen | m³ | 0,06 | 1,63 | 0,60 | 18
540 | 220 |  | 000 | Entwässerungsleitungen, Druckrohre
|  |  | 010 | Betonsohlschale B = 0,60 m , H ≥ 0,12 m liefern und gefällegerecht ( 0,5 %) in Magerbeton setzen | m | 21.12 | 47.73 | 36.3991 | 11
|  | 020 |  | Herstellung des Rohrauflagers nach DIN EN 1610, für DN 300, d= 15 cm, b=0,9m Lieferung und Einbau von steinfreiem, verdichtungsfähigem Material,Kies 8/16, LAGA Z 0. | m
|  |  | 030 | Betonrohr (bis DN 300; als Abwasserkanal) in vorhandenen Rohrgraben verlegen | m | 19.49 | 278.3 | 91.3232 | 27
|  |  | 040 | Steinzeugrohrleitung DIN EN 295, Verbindungssystem C liefern und verlegen | m | 10 | 76.69 | 31.079 | 22
| A |  |  | Durchmesser:
|  |  |  | DN 150 |  | 10 | 61.36 | 25.2136 | 11
|  |  |  | DN 250 |  | 20 | 76.69 | 39.1745 | 11
|  |  | 050 | PVC-hart Rohre nach DIN 19534 liefern und waagerecht verlegen mit Steckmuffe, inkl. Auflager, Verdichten und Planieren | m | 8.52 | 94.36 | 36.0208 | 12
|  |  | 060 | PVC-hart Rohre nach DIN 19534 liefern und senkrecht verlegen mit Steckmuffe, inkl. Auflager, Verdichten und Planieren | m | 9.61 | 28.12 | 20.1533 | 6
|  |  | 070 | KG-Rohre einschl. liefern und verlegen, einschl. aller Formstücke und Nebenarbeiten | m | 8.04 | 159.96 | 22.45 | 67
Durchmesser:
|  |  |  | DN 100 / 150 |  | 8.04 | 159.96 | 21.07 | 62
|  |  |  | DN 200 |  | 11.49 | 84.3 | 42.676 | 5
|  | 080 |  | Herstellung des Anschlusses neu verlegter Rohre an vorh., einschl. Lieferung und Einbau Übergangsstücke | Stck.
bis DN 150
bis DN 250
DN 300
|  | 090 |  | Vollmantelrohr PEHD DN 300 liefern und verlegen, nach DIN EN 1610 Freispiegelleitung, inkl. sämtlicher Anschlüsse, Verbindungsstücke, Materialien, Erdarbeiten | m
|  |  | 100 | Verzinktes Rohr DN 100 (Regenwasserzuleitung) einschl. aller Bögen und Abzweige liefern, lage- und profilgerecht einbauen und Abdichten der Steckmuffen mittels Rollring inkl. aller Nebenarbeiten | m | 13 | 173.64 | 64.3233 | 6
|  |  | 110 | Zulage für erforderliche Rohrleitungsdurchbrüche verschiedener Durchmesser | psch. | 298.75 | 516.84 | 373.794 | 5
|  |  | 120 | PEHD-Druckrohre PN 6 liefern und verlegen | m | 3.9 | 31.78 | 9.9622 | 18
Maß:
|  |  |  | DA 25 mm |  | 3.9 | 20.22 | 8.1367 | 6
|  |  |  | DA 32 mm |  | 4.18 | 31.78 | 10.875 | 12
|  |  | 130 | PEHD-Druckrohre PN 10 liefern und verlegen, DA 160 mm, inkl. Lieferung und Einbau von Kiessand und Füllboden | m | 16.11 | 40.34 | 24.9711 | 19
|  |  | 140 | Bogen PEHD verlegen, DA 160 mm | Stck. | 84.36 | 231.1 | 122 | 54
Winkel:
|  |  |  | 90° |  | 84.36 | 219.48 | 129.2422 | 18
|  |  |  | 45° |  | 84.36 | 207.76 | 125.8956 | 18
|  |  |  | 30° |  | 84.36 | 231.1 | 123.76 | 18
|  |  | 150 | Verbinden der vorhandenen PEHD-Druckrohre mit den neu eingebauten Druckrohren | Stck. | 10.02 | 84.36 | 47.12 | 6
540 | 230 |  | 000 | Formstücke
|  |  | 010 | Abzweige Steinzeug, 250 / 150, 45°, Verbindungssystem C liefern und verlegen | Stck. | 31.42 | 86.79 | 60.5745 | 11
|  |  | 020 | Abzweige Beton, 300 / 200, Verbindungssystem C, liefern und verlegen | Stck. | 31.03 | 122.71 | 80.5509 | 11
|  |  | 030 | Bögen Steinzeug, 45°, DN 150 und 200, Verbindungssytem F liefern und verlegen | Stck. | 20 | 56.55 | 33.9982 | 11
|  |  | 040 | Verschlussteller Steinzeugformstücke, DN 150 und DN 200 liefern und verlegen | Stck. | 8.4 | 46.02 | 18.6636 | 11
|  |  | 050 | Formstücke aus PVC-hart Rohren nach DIN 19534 | Stck. | 6.11 | 140.51 | 19.7364 | 24
Art:
|  |  |  | Abzweig 150/150, 45° |  | 10 | 23.8 | 14.2483 | 6
|  |  |  | Überschiebmuffen |  | 8 | 21.04 | 11.7783 | 6
|  |  |  | Bogen 45°- 90° |  | 8 | 73.33 | 25.9167 | 12
|  |  |  | Bogen bis 45° |  | 6.11 | 140.51 | 59.2733 | 6
|  |  | 060 | Lieferung Absperrschieber, Länge bis 4,3 m, mit Einbau in PVC-Leitung | Stck. | 220.47 | 584 | 463.7867 | 6
|  |  | 070 | Form- und Verbindungsstück für Flanschverbindung in PVC-Rohrleitungen | Stck. | 83.03 | 337.63 | 168.8317 | 6
|  |  | 080 | Strassenkappe inkl. Tragplatte DIN 19720 | Stck. | 13.17 | 220 | 73.7117 | 6
540 | 240 |  | 000 | Betriebs- und Kontrolleinrichtungen, Schachtbauwerke, Anschlüsse
|  |  | 010 | Schachtunterteil liefern und auf Unterbeton 20 cm setzen, B25, inkl. Steigeisen, Bankett aus Kanalklinkern gem. ATV A 241 | Stck. | 310.68 | 914.04 | 404.65 | 11
|  |  | 020 | Schachtunterteil Beton liefern und setzen, einschl. Öffnungen und Muffen für Rohranschlüsse | Stck. | 200 | 1842.75 | 689.5693 | 29
Durchmesser:
|  |  |  | DN 1000 |  | 255.65 | 1661.7 | 689.7343 | 25
|  |  |  | DN 1500 |  | 200 | 1842.75 | 719.97 | 4
|  |  | 030 | Schachtring Beton DN 1000, gem. DIN 4034, liefern und einbauen | Stck. | 32.81 | 1457.18 | 126.54 | 68
Maß:
|  |  |  | DN 1000, H = 250 mm |  | 32.81 | 997.02 | 111.9 | 36
|  |  |  | DN 1000, H = 500 mm |  | 53.16 | 1457.18 | 149.4082 | 36
|  |  |  | DN 1500, H = 500 mm |  | 150 | 450 | 312.9025 | 4
|  |  | 040 | Auflagering Beton, gem. DIN 4034, d = 625 mm, Höhe 40 mm, liefern und einbauen | Stck. | 15.85 | 120.3 | 38.3173 | 11
|  |  | 050 | Auflagering Beton, verschiebesicher, lichter DU 800 mm, Höhe 80 mm liefern und in Mörtel versetzen | Stck. | 17.9 | 756.71 | 104.0305 | 19
|  |  | 060 | Ausgleichsring aus Beton, H = 5 cm, liefern und einbauen | Stck. | 9.84 | 77.51 | 30.3653 | 17
|  |  | 070 | Schachthals gem. DIN 4034, d = 1000 / 625 mm, h = 600 mm, liefern und einbauen | Stck. | 41.01 | 166.22 | 95.9209 | 11
|  |  | 080 | Schachthals gem. DIN 4034, d = 1500 / 625 mm, h = 500 mm, liefern und einbauen | Stck. | 220 | 574.88 | 345.5025 | 4
|  |  | 090 | Schachtabdeckung liefern und einbauen (mit Rahmen und Schmutzfänger) | Stck. | 44 | 358.2 | 200.3416 | 21
Maß:
|  |  |  | Klasse B nach EN 124/ DIN 1229 |  | 44 | 242.6 | 194.42 | 5
|  |  |  | Klasse D nach EN 124/ DIN 1229 |  | 76.69 | 358.2 | 202.2869 | 16
|  |  | 100 | Schachtabdeckung für DN 1000, lichte Öffnung 800 mm, H = 120 mm, liefern und, inkl. Dichtungsband und bit. Anstrich | Stck. | 102.26 | 3297.83 | 316.3548 | 25
|  |  | 110 | Schachtabdeckung A15, lichte Öffnung 800 mm, liefern und einbauen | Stck. | 144.95 | 1268 | 362.6482 | 24
|  |  | 120 | Entlüftungsventil liefern und einbauen | Stck. | 178.95 | 2150.34 | 704.9853 | 19
|  | 130 |  | Betonschacht DN 1000 liefern und einbauen, Auflager aus B 15, inkl. Schachtabdeckung aus Beton und Schmutzfang, inkl. Bodenaushub, Anschlüsse, Nebenarbeiten und Materialien | Stck.
Tiefe bis 2,0m
Tiefe bis 3,0m
Tiefe bis 4,0m
|  | 140 |  | Betonschacht DN 100 wie Pos. vor, jedoch Schachtabdeckung Brückenklasse 60, DIN 1072 | Stck.
Betonschacht DN 400 liefern und einbauen, Schachttiefe bis 2 m; Auflager aus B15; inkl. Abdeckung und aller Anschlüsse
540 | 250 |  | 000 | Dichtheitsprüfungen
|  |  | 010 | Durchführen von Druckprüfungen nach ZTV-WA für PE-Leitungen Prüfdruck 1,5xNenndruck | Stck. | 12.53 | 843.63 | 227.53 | 29
|  |  | 020 | Druckprüfung für PVC-hart Leitung | m | 2.14 | 5.1 | 3.51 | 6
|  |  | 030 | Innendruckprüfung für Druckleitung | psch. | 124.06 | 5368.56 | 1240.3189 | 20
|  |  | 040 | Rechnergesteuerte Wasserdichtheitsprüfung DIN EN 1610 mit automatischer Protokollführung, DN 250 und DN 300 | Stck. | 0.71 | 1290.45 | 392.8412 | 17